## mliekareň
príloha č. 1 : Formulár cenovej ponuky
Prijímateľ/ Obstarávateľ
AGROSPOL Hradová, spol. s.r.o. Tisovec
IČO: 36020338
Rejkova 90, Tisovec 980 61
Názov zákazky: Technológia na rozšírenie a modernizáciu syrárne a predajný automat
Identifikačné údaje potenciálneho dodávateľa
Obchodné meno
Sídlo
IČO
Platca DPH | áno / nie (vyberte)
Telefón, email
| Popis, technické parametre | Názov, typové označenie | jednotková cena bez DPH | počet ks | cena celkom bez DPH
1 | Energeticky úsporný výrobník syra s harfami a planétovou prevodovkou, Objem min. 300 l, Ohrev elektrický do 90° C zabudovanými špirálami, chladenie externou vodou, dvojdielny kryt, elektronické ovládanie chladenia a ohrevu, elektromagnetický ventil pre reguláciu chladenia, obehové čerpadlo, regulácia rýchlosti harfovania - miešania 5 – 30 rpm, výpust DN 65. Systém naklonenia kotla pri vypúšťaní obsahu kotla. Rozmery: priemer 1000 mm, výška od podlahy po výpust 330 mm, po hornú hranu 1010 mm. Pripojenie: 400 V, 3N, Príkon 15 kW. Hmotnosť 230 kg. Vybavenie kotla: - Riadenie a záznamník - dotykový displej, ovládanie procesov ohrevu a chladenia, zaznamenanie teploty produktu, možnosť zvolenia oneskoreného štartu, teplotné krivky, signalizácia, min. 12 programov, z toho min. 6 programov má až 15 krokov, USB a software na prenos dát. - Miešadlo – pre ohrev nad 65°C, - Zdvíhacie zariadenie pre výškovú manipuláciu s kotlom (výška výpustu až do 110 cm), - Miešacie lopatky (3 ks) – pre dohrievanie syreniny - Modul pre dokončenie činnosti pri poruche počítača - Modul - regulácia intenzity ohrevu - Inštalácia a zaškolenie obsluhy - doprava |  |  | 1 | 0
2 | Syrársky stôl, predlis a lis, 3 v 1. Perforované odtekacie dno, perforované pevné vnútorné čelo, perforovaná vnútorná posuvná prepážka, 2 lisovacie valce, odtok DN 50, PE medziplatne. Nutný kompresor, nie je v cene. |  |  | 1 | 0
3 | Forma syrárska lisovacia, mikroperforovaná, hrubostenná, rozmery priemer 120 x v150 mm, pre syr 1 kg |  |  | 50 | 0
4 | Forma syrárska lisovacia, mikroperforovaná, hrubostenná, rozmery priemer 210 x v160 mm, pre syr 3 kg |  |  | 20 | 0
5 | Koagulačná vaňa nerezová, na kolieskach, pre min.60 - max 210 l mlieka, dvojitý plášť, kryt, harfa hranatá a U - harfa |  |  | 1 | 0
6 | Automat na predaj výrobkov, s chladeníma a výťahom · Nastaviteľný rozsah teplôt min rozsah 0 až 12 st. C. · Riadiaca a predajná jednotka automatu · Nastaviteľné priehradky na rôzne typy tovaru · Mincovník s vydávaním · Rozmieňač bankoviek · Bezhotovostná platba · Telemetria – web rozhranie v slovenskom jazyku · Nastavenie telemetrie vrátane jej inštalácie · Telemetria/Operátor services (SIM Card)- prvý rok prevádzky · Výhrevný modul (protimrazová poistka) · Potlač · Prepravné náklady, doprava na miesto realizácie, montáž , inštalácia, náklady spojené s inštaláciou, uvedenie do prevádzky a zaškolenie |  |  | 1 | 0
7 | Miešačka, objem min. 160 litrov, spracovanie dávkou min. 120 kg, výkon 2x1100 W, 2 miešacie hriadele, prevodovka v olejovom kúpeli, minimálna možná náplň 40% kapacity, na kolieskach. |  |  | 1 | 0
8 | Vákuová balička - zvarovacia lišta min. 420 mm, vákuum v%, min. 10 programov - rozmer komory min. 460 x 420 x 180 mm - vákuová pumpa 21 m³/h - 750 - 1000 W, 230V |  |  | 1 | 0
9 | Stojan na odkvapávanie hrudky, nití nerez, rám s podstavcom na zachytávanie srvátky, na nožičkách a kolieskach, min. 12 ramien v dĺžke aspoň 20 cm, AISI 304 |  |  | 2 | 0
10 | Chladnička s mrazničkou na syridlá a kultúry, nerez, min. objem 260 + 110 l, ovládanie dotykové, jeden kompresor, samostatne regulovateľné chladiace okruhy, beznámrazová, vlhkosť nastaviteľná v min. 3 stupňoch v chladiacom priestore, uzamykateľné plné dvere, rozsah teplôt -26...-9 / +1...+15 °C, príkon max. 200W |  |  | 1 | 0
11 | pH meter s príslušenstvom - Vpichovací pH-meter s teplotnou sondou pre meranie v polotuhých látkach, napr. želé, krémy, mäso, syry, ovocie... - ochranné vodotesné puzdro (IP68) Pre potraviny obsahujúce proteíny Automatické rozoznanie konečnej hodnoty Hlavica sondy typ pH2 pre mäkké potraviny Uchovávací gel odolný proti vytečeniu Obsah dodávky: |  |  | 1 | 0
12 | Stolová vítrina - objem min. 100 l - termoizolačné sklo zo štyroch strán - LED osvetlenie, - s posuvnými dverami - 2 rošty - cirkulačné chladenie: rozsah minimálne +2°C ~ +10°C - manuálny termostat - príkon max. 160 W / 230 V - rozmery min : 650 x 420 x 650 mm. Môže sa umiestniť na stôl. |  |  | 1 | 0
13 | Mraznička -nerez , teplota rozsah minimálne -18 až -22°C - agregát hore, objem min.: 700 l, ventilované chladenie, automatické odmrazovanie, v cene 3 x GN2/1 rošty, digitálny ovládací panel - rozmery min. : 700x 800 x 2050 mm, príkon max. 700 W, 230 V |  |  | 1 | 0
14 | Stohovateľné police plastové univerzálne. Rozmery min. 760x580 mm, výška min. 180 mm. Využiteľnosť priestoru, variabilnosť, manipulácia paletovým vozíkom, úspora času, pracovných nákladov. Kladú sa individuálne nad sebou (i na 4-kolesový vozík) alebo na palety, kde sa zmestia dve vedľa seba. |  |  | 20 | 0
15 | Mlynček na hrudkový syr - telo z nerezu, mlecia časť z nerezu - max. otáčky 1400 / min. výkon min. 500 kg / h - príkon: 2200 W – 230 V, rozmery min. : 750 x 340 x 380 mm |  |  | 1 | 0
16 | Doprava , montáž, oživenie, zaškolenie |  |  | 1 | 0
17 | Spolu Tovar v € bez DPH |  |  |  | 0
18 | DPH |  |  |  | 0
19 | Spolu € s DPH |  |  |  | 0
Uchádzač predložením ponuky deklaruje, že ním ponúkaný tovar spĺňa tu uvádzané požiadavky a parametre na predmet zákazky