## Hárok1
Opis predmetu zákazky - Dodanie laboratórneho vybavenia pre forenznú entomológiu
Časť č. 1
Poradové číslo | Názov položky | Obsah balenia | Minimálne technické požiadavky | Merná jednotka | Množstvo | Jednotková cena v EUR bez DPH | Celková cena v EUR bez DPH | Sadzba DPH v % | Výška DPH v EUR | Celková cena v EUR s DPH
1 | Testovacia súprava na odber nekrofágneho hmyzu | Box na prepravu – 1 ks | Uzatvárateľný, opakovane použiteľný, umývateľný box na uskladnenie komponentov entomologickej odberovej sady používaný na mieste činu. Box musí byť vyhotovený z umývateľného, dezinfikovateľného materiálu napríklad komôrkový polypropylén (Akylux), alebo ekvivalent, s prieduchmi. Minimálne vonkajšie rozmery (š x h x v) 300 x 200 x 140 mm, maximálne vonkajšie rozmery 320 x 220 x 150 mm | ks | 30
2 |  | PE nádoba – 1 ks | PE fľaška so šróbovacím dobre tesniacim viečkom na transport smrtiaceho konzervačného roztoku, objem 80 -150 ml (bez náplne). | ks | 30
3 |  | Odberová nádoba – 3 ks | Uzatvárateľné transparentné plastové odberové nádoby so širokým hrdlom, objem maximálne 80 ml - na živé vzorky, viečko odklápacie, po stranách dobre tesniace | bal | 30
4 |  | Odberová nádoba - 2 ks | Uzatvárateľné transparentné plastové odberové nádoby so širokým hrdlom, objem min. 150 a max. 200 ml - na usmrtene vzorky, šróbovacie viečko, dobre tesniace, farebné | bal | 30
5 |  | Nádoba na vzorky - 2 ks | Uzatvárateľné transparentné plastové nádoby na vzorky vajíčok, so širokým hrdlom, objem min. 40 ml, max. 60 ml, nízke šróbovacie transparentné viečko s viacerými otvormi o veľkosti maximálne 0,3 mm | bal | 30
6 |  | Nástroj na odber vzorky - 2 ks | Pinzeta plastová, transparentná, jednorázová, maximálna veľkosť 125 mm, balené po dvoch kusoch v transparentnom PE vrecku s uzatvárateľným vrchom na šnúrku | bal | 30
7 |  | Nástroj na odber vzorky - 1 ks | Lyžica veľkosti polievkovej lyžice, štandardnej veľkosti, o objeme 15 ml s odchýlkou 10% | ks | 30
8 |  | Nástroj na odber vzorky - 1 ks | Lyžica veľkosti čajovej lyžičky, o objeme 5 ml s odchýlkou 15% | ks | 30
9 |  | Vrece na vzorky - 2 ks | PE vrece pevné, minimálne rozmery 700 x 1000 mm, nosnosť minimálne 20 kg | bal | 30
10 |  | Vrece na vzorky - 3 ks | PE vrecko transparentné s uzatvárateľným vrchom na šnúrku, rozmer minimálne 300 x 500 mm, nosnosť minimálne 5 kg | bal | 30
11 |  | Vrece na vzorky - 3 ks | PE vrecko transparentné s uzatváreteľným vrchom na šnúrku, rozmer minimálne 150 x 200 mm | bal | 30
12 | Pomôcky na post mortem identifikáciu hmyzu | Pinzeta | Entomologická pinzeta mäkká číslo 2 rovná, nerezová, maximálna hrúbka materiálu 0,2 mm, dĺžka max. 100 mm | ks | 5
13 |  | Preparačná ihla | Preparačná ihla s kovovým držiakom, rovná, maximálna dĺžka 13 cm | ks | 5
14 |  | Preparačná ihla | Preparačná ihla s kovovým držiakom, zahnutá, maximálna dĺžka 13,4 cm | ks | 5
15 |  | Entomologická pinzeta | Entomologická pinzeta mäkká číslo 1 s asymetrickým hrotom , nerezová, maximálna hrúbka materiálu 0,2 mm, dĺžka max. 100 mm | ks | 2
16 |  | Entomologická pinzeta | Entomologická pinzeta mäkká číslo 2 rovná, nerezová, maximálna hrúbka materiálu 0,2 mm, dĺžka max. 100 mm | ks | 2
17 |  | Entomologická pinzeta | Entomologická pinzeta mäkká číslo 3 s asymetrickým hrotom zakryvená, nerezová, maximálna hrúbka materiálu 0,2 mm, dĺžka max. 100 mm | ks | 2
18 |  | Entomologická pinzeta | Entomologická pinzeta mäkká číslo 4, rovná, nerezová, maximálna hrúbka materiálu 0,2 mm, dĺžka max. 120 mm | ks | 2
19 |  | Entomologická pinzeta | Entomologická pinzeta mäkká číslo 5, rovná, nerezová, maximálna hrúbka materiálu 0,2 mm, dĺžka max. 150 mm | ks | 2
20 |  | Entomologická pinzeta | Entomologická pinzeta tvrdá, číslo 1 s asymetrickým hrotom, nerezová, maximálna hrúbka materiálu 0,3 mm, dĺžka max. 100 mm | ks | 2
21 |  | Entomologická pinzeta | Entomologická pinzeta tvrdá, číslo 3 s asymetrickým hrotom zakryvená nerezová, maximálna hrúbka materiálu 0,3 mm, dĺžka max. 100 mm | ks | 2
22 |  | Entomologická pinzeta | Entomologická pinzeta tvrdá, číslo 4 rovná, nerezová, maximálna hrúbka materiálu 0,3 mm, dĺžka max. 120 mm | ks | 2
23 |  | Entomologická pinzeta | Entomologická pinzeta tvrdá, číslo 5 rovná, nerezová, maximálna hrúbka materiálu 0,3 mm, dĺžka max. 150 mm | ks | 2
24 |  | Výškaček trojstupňový | Drevený stojan na preparáciu hmyzu, jednotlivé úrovne v odstupňovaní 10 mm, 21 mm, 25 mm | ks | 5
25 |  | Kalíšok | Sklenený kalíšok na ochranu entomologických zbierok pred škodcami, priemer max. 15 mm | ks | 60
26 |  | Petriho miska, trojdielna | Materiál plast, maximálny priemer 90, výška 15 mm | ks | 50
27 |  | Petriho miska, delená | Materiál plast, maximálny priemer 90, výška 15 mm | ks | 50
28 |  | Entomologické krabice | Korpus drevený, polepený knihárskym plátnom, výplň nepolepený plastazote, plné veko, farba čierna, rozmer minimálne 150 x 120 x 50 | ks | 5
29 |  | Entomologické krabice | Korpus drevený, polepený knihárskym plátnom, výplň nepolepený plastazote, plné veko, farba čierna, rozmer minimálne 300 x 230 x 50 | ks | 5
30 |  | Entomologické krabice | Korpus drevený, polepený knihárskym plátnom, výplň nepolepený plastazote, plné veko, farba čierna, rozmer minimálne 400 x 300 x 50 | ks | 5
31 | Monitoring prostredia | Digitálny teplomer | Digitálny vpichový teplomer kalibrovaný v súlade s príslušnou ISO normou, v rozsahu merania minimálne od -40 °C do +250 °C, rozlíšenie teploty aspoň 0.1 °, dĺžka senzora min. 100 mm, presnosť merania maximálne ± 0.5 °C v rozmedzí -10 °C až 100 °C, s funkciami: pamäť s dynamickou aktualizáciou, automatické vypnutie, funkciou nepretržitého merania, vodotesnosť IPx7, napájanie batériou. Súčasťou musí byť aj púzdro na teplomer | ks | 6
32 | Odchovné médium | Odchovné médium | Zmes jemného piesku a drobných kamienkov, zrnitosť materiálu: piesok v rozsahu – 0,1 – 2 mm a kamienky v rozsahu 3 – 5 mm, balenie vrece, veľkosť minimálne 25 kg | bal | 5
33 | Laboratórny box na odchovné médium I | Laboratórny box na odchovné médium I | Priehľadný uzatvárateľný box o objeme minimálne 1,5 l, vyrobený z transparentného polypropylénového plastu odolného voči bežným dezinfekčným prostriedkom (Savo, Incidin), veko presahujúce spodný diel s bezpečnostnými úchytmi k spodnej časti zabraňujúce otvoreniu nádoby so silikónovým tesnením. Rozmery: výška maximálne 9 cm, dĺžka a šírka nie sú rozhodujúce | ks | 15
34 | Laboratórny box na odchovné médium II | Laboratórny box na odchovné médium II | Priehľadný uzatvárateľný box o objeme minimálne 2,5 l, vyrobený z transparentného polypropylénového plastu odolného voči bežným dezinfekčným prostriedkom (Savo, Incidin), veko presahujúce spodný diel s bezpečnostnými úchytmi k spodnej časti zabraňujúce otvoreniu nádoby so silikónovým tesnením. Rozmery: výška maximálne 10 cm, dĺžka a šírka nie sú rozhodujúce | ks | 15
35 | Manipulačná podložka | Manipulačná podložka | Manipulačná podložka na ukotvenie klimatickej komory. Povrchová úprava zabraňujúca zošmyknutiu zariadenia, umožňujúci dezinfekciu povrchu bežne používanými dezinfekčnými prostriedkami (Savo) bez následnej korózie a poškodenia UV žiarením. Nosnosť minimálne 360 kg, vonkajšie rozmery: šírka minimálne 83 – maximálne 90 cm, hĺbka minimálne 75 – maximálne 80 cm, výška minimálne 15 – maximálne 20 cm | ks | 1
36 | Nádoba na separáciu zaisteného materiálu | Nádoba na separáciu zaisteného materiálu | Manipulačná nádoba s výlevkou (vylievací okraj) a rovným dnom na separáciu nekrofágneho hmyzu a jeho vývojových štádií z nosičového média. Materiál: tvrdý plat odolný voči bežne používaným laboratórnym dezinfekčným prostriedkom (Savo) a odolný voči poškodeniu UV žiarením. Rozmery: Šírka minimálne 50 – maximálne 60 cm, hĺbka minimálne 60 – maximálne 70 cm, výška minimálne 10 – maximálne 15 cm | ks | 5
SPOLU
Opis predmetu zákazky - Podporné služby k funkčnému overeniu testovacej súpravy
Časť č. 2
1 | Doplnkové služby | Podporné služby nevyhnutne súvisiace s funkčným overením a uvedením predmetu zákazky do používania. | Podporné služby, ktoré majú priamu väzbu na dodanie tovaru, funkčné overenie testovacej súpravy priamo v teréne a príprava súpravy na jej odborné použitie koncovým užívateľom. Zabezpečenie služieb spojených s testovaním odberovej sady (entomologický box) v simulovanom prostredí miesta nálezu telesných pozostatkov. Zabezpečenie testovania odberovej súpravy v simulovanom prostredí miesta nálezu pozostatkov koncovým užívateľom. Testovanie musí byť zabezpečené skupinou koncových užívateľov v teréne v minimálnom počte 20 osôb v trvaní 3 dni. Pre osoby zúčastnené na testovaní požadujeme zabezpečiť: - ubytovanie - 3 dni (2 noci) - stravu - plná penzia (začiatok obed - koniec obed). Zabezpečenie školiacej miestnosti vybavenej didaktickou technikou. Zabezpečenie dodania a likvidácie materiálu, ktorý bude objektom náletu nekrofágneho hmyzu (kadáver - sliepka, odstavča) použitý na testovanie v teréne v počte minimálne 8 kusov. Zabezpečenie kadáveru uloženého na pôdnom povrchu pred predátormi, pri zachovaní prístupu poveternostných podmienok a nekrofágneho hmyzu - každý objekt samostatne. V ostatných inštrukciách sa bude dodávateľ riadiť pokynmi objednávateľa. | sada | 3
SPOLU
Doplňujúce informácie
1. S tovarmi sa požaduje zabezpečiť aj tieto súvisiace služby: - dodanie tovaru do miesta dodania, - vyloženie tovaru v mieste dodania - zabezpečenie služieb spojených s testovaním odberovej sady (entomologický box) v simulovanom prostredí miesta nálezu - zabezpečenie testovania odberovej súpravy v simulovanom prostredí miesta nálezu pozostatkov. 2. Verejný obstarávateľ si vyhradzuje právo prevziať iba tovar funkčný, bez zjavných vád, dodaný v kompletnom stave a v požadovanom množstve. V opačnom prípade si vyhradzuje právo nepodpísať dodací list, neprebrať dodaný tovar a nezaplatiť cenu za neprebraný tovar. 3. Tovar musí byť nový, nepoužívaný, zabalený v neporušených obaloch, nepoškodený. 4. Tovar nesmie byť recyklovaný, repasovaný, renovovaný. 5. Verejný obstarávateľ požaduje na dodaný tovar min. 24 mesačnú záručnú dobu garantovanú výrobcom, pokiaľ na záručnom liste nie je vyznačená dlhšia záručná doba podľa záručných podmienok výrobcu. Záručná doba začína plynúť dňom prevzatia predmetu zmluvy na základe dodacieho listu. 6. Verejný obstarávateľ požaduje pre všetky typy dodávok odovzdanie dokumentácie – technická dokumentácia od výrobcu, návod na použitie/manuál pre obsluhu v slovenskom alebo českom jazyku, záručné listy, iné doklady podľa druhu tovaru. 7. Lehota plnenia testovania je: po dohode s obstarávateľom, najvhodnejší termín je v rozmedzí od 08. 06. 2026 – 17. 07. 2026 všetky tri testovacie skupiny. 8. Miestom dodania tovaru: Kriminalistický a expertízny ústav P PZ, Sklabinská 1, Bratislava. 9. Likvidácia obalov: Verejný obstarávateľ požaduje zabezpečenie ekologickej likvidácie obalového materiálu dodávateľom. 10. Technická špecifikácia predmetu zákazky s odôvodnením obstarania konkrétnych tovarov: všetky technické parametre/funkcionality, resp. vlastnosti požadovaného predmetu zákazky uvedené vyššie predstavujú minimálne požiadavky, ktoré musia byť splnené.