## Príloha č. 1
1
1 | Pokyny k vyplneniu: Vypĺňajú sa žlto vyznačené polia !!!
1
1 | [10 empty] | Príloha č. 1:
1 | Výzva na predloženie ponúk - prieskum trhu
1
1 | Podrobný technický opis a údaje deklarujúce technické parametre dodávaného predmetu
1
1
1 | Názov predmetu: |  | Batériové úložisko s meničom | [6 empty] | Počet kusov: | 1
1
1 | Vymedzenie častí |  |  | Opis / Technická špecifikácia - požadované technické parametre |  | Číselný údaj / Hodnota / Charakteristika parametra - požadovaná hodnota parametra |  | Merná jednotka | Parametre navrhovanej technológie - navrhovateľ vyplní konkrétnu hodnotu parametra ním navrhovanej technológie (hodnota/číselný údaj a podobne podľa zadania) | Názov výrobcu | Typové označenie
1 | Základné zariadenie |  |  | výkon meniča |  | min. 60 - max 99 |  | kW | hodnota:
1 |  |  |  | kapacita úložiska |  | min. 200 |  | kWh | hodnota:
1 |  |  |  | riadenie voči odchylke a cenová arbitráž |  | áno |  | - | áno/nie:
1 |  |  |  | riadenie výkonu a optimalizácia prevádzky (vrátane riadenia odchýlok a energetickej optimalizácie) |  | áno |  | - | áno/nie:
1 |  |  |  | optimalizácia prevádzky na základe cien elektriny (napr. spotové trhy) |  | áno |  | - | áno/nie:
1 |  |  |  | obmedzenie dodávky elektriny do distribučnej sústavy (zero feed-in alebo ekvivalent) |  | áno |  | - | áno/nie:
1 |  |  |  | dynamická regulácia výkonu lokálnych zdrojov (napr. FVE) v reálnom čase |  | áno |  | - | áno/nie:
|  |  |  | kompatibilita s existujúcim fotovoltickým systémom (FVE) |  | áno |  | - | áno/nie:
1 |  |  |  | integrovaný systém požiarnej ochrany (napr. aerosólový, plynový alebo ekvivalent) vrátane detekcie (dym, CO, H2 alebo ekvivalent) |  | áno |  | - | áno/nie:
1 |  |  |  | aktívne chladenie systému (kvapalinové alebo ekvivalentné) |  | áno |  | - | áno/nie:
|  |  |  | typ batérie: lítium-iónová alebo ekvivalent |  | áno |  | - | áno/nie:
1 |  |  |  | životnosť batériového úložiska |  | min. 6000 |  | cyklov | áno/nie:
1 |  |  |  | integrovaný systém riadenia energie (napr. EMS alebo ekvivalent) |  | áno |  | - | áno/nie:
1 |  |  |  | funkčné skúšky zariadenia |  | áno |  | - | áno/nie:
1 |  |  |  | revízia zariadenia |  | áno |  | - | áno/nie:
1 | Ďalšie súčasti hodnoty obstarávaného zariadenia |  | Doprava na miesto realizácie | - | - | áno |  | - | áno/nie: | - | -
1 |  |  | Montáž zariadenia a uvedenie do prevádzky | - | - | áno |  | - | áno/nie: | - | -
1
1
1 | Pozn.: V prípade, že v rámci opisu predmetu bol použitý konkrétny výrobca, výrobný postup, značka, patent, typ, krajina, oblasť alebo miesto pôvodu alebo výroby, môže uchádzač predložiť ponuku i na technický a funkčný ekvivalent.
1
1
1 |  | Miesto:
1
1 |  | Dátum:
1 | [6 empty] | podpis a pečiatka navrhovateľa