## Príloha č. 1
1
1 | Pokyny k vyplneniu: Vypĺňajú sa žlto vyznačené polia !!!
1
1 | [10 empty] | Príloha č. 1:
1 | Výzva na predloženie ponúk - prieskum trhu
1
1 | Podrobný technický opis a údaje deklarujúce technické parametre dodávaného predmetu
1
1 | Názov predmetu: |  | Linka na plnenie mlieka | [6 empty] | Počet kusov: | 1
1
1 | Vymedzenie častí |  |  | Opis / Technická špecifikácia - požadované technické parametre |  | Číselný údaj / Hodnota / Charakteristika parametra - požadovaná hodnota parametra |  | Merná jednotka | Parametre navrhovanej technológie - navrhovateľ vyplní konkrétnu hodnotu parametra ním navrhovanej technológie (hodnota/číselný údaj a podobne podľa zadania) | Názov výrobcu | Typové označenie
1 | Linka na plnenie mlieka |  | parametre linky | výkon min. |  | 350 |  | fliaš/hod | hodnota:
1 |  |  |  | veľkosť fieš v rozmedzí min. |  | 0,25 - 1 |  | l | hodnota:
1 |  |  |  | plnený obal plas a sklo |  | áno |  | - | áno/nie:
1 |  |  |  | krytovanie obvodové |  | áno |  | - | áno/nie:
1 |  |  |  | uzávar plastové obaly - plastový šrobovateľný preimer 40 mm |  | áno |  | - | áno/nie:
1 |  |  |  | uzáver sklenené nádoby - kovový šrobovateľný priemer 57 mm |  | áno |  | - | áno/nie:
1 |  |  |  | presnosť plnenia |  | ± 1 |  | % | hodnota:
1 |  |  |  | plnený produkt - mlieko, jogurtové mlieko, kefír, acidofilné mlieko |  | áno |  | - | áno/nie:
1 |  |  |  | etiketa - plastová samolepiaca po obvode |  | áno |  | - | áno/nie:
1 |  |  |  | druh nádoby - stojatá s miešadlom s objemeom min. |  | 200 |  | l | hodnota:
1 |  |  |  | príkon max. |  | 3.2 |  | kW | hodnota:
1 |  |  |  | tlak vzduchu min. |  | 0,6 + 0,1 |  | Mpa | hodnota:
1 |  |  |  | spotreba vzduchu |  | 3 |  | m3 /hod | hodnota:
1 |  |  | vstupný dopravník prázdnych fliaš- vytvára na vstupe zásobu prázdnych fliaš pre plničkou | šírka min. |  | 400 |  | mm | hodnota:
1 |  |  |  | dĺžka min |  | 1600 |  | mm | hodnota:
1 |  |  |  | výška min. |  | 700 |  | mm | hodnota:
1 |  |  | mechanizovaná plnička kruhová | spôsob plnenia objemový |  | áno |  | - | áno/nie:
1 |  |  |  | nastavviteľný plnený objem v rozmedzi min. |  | 0,25 - 1 |  | l | hodnota:
1 |  |  |  | nastaviteľný plniteľný obejm na displeji |  | áno |  | - | áno/nie:
1 |  |  |  | sputenie cyklu plnenia je snímačom od prítomnosti flaše |  | áno |  | - | áno/nie:
1 |  |  |  | obvodové krytovanie plničky |  | áno |  | - | áno/nie:
1 |  |  | zásobník plneného produktu | objem nádoby min. |  | 200 |  | l | hodnota:
1 |  |  |  | snímač maximálnej hladiny |  | áno |  | - | áno/nie:
1 |  |  |  | vybavená miešadlom na zmiešanie jogurtového mlieka a ovocnej zložky |  | áno |  | - | áno/nie:
1 |  |  |  | prívod do zásobníka potrubím DN40 |  | áno |  | - | áno/nie:
1 |  |  |  | impulz na zastavenie dopravného čerpadla |  | áno |  | - | áno/nie:
1 |  |  |  | prielez do nádoby |  | áno |  | - | áno/nie:
1 |  |  |  | spôsob prívodu produktu k plničke - gravitačný |  | áno |  | - | áno/nie:
1 |  |  | orientácia uzáverov plastový uzáver 40 mm | zorientovanie uzáveru a doprava do gravitačného sklzu k zatváračke |  | áno |  | - | áno/nie:
1 |  |  |  | pozostáva z nádoby a a z vynášacieho - orientačného pásu |  | áno |  | - | áno/nie:
1 |  |  | orientácia ozávarov - uzávar 57 mm pre sklenené flaše | zorientovanie uzáveru a doprava do gravitačného sklzu k zatváračke |  | áno |  | - | áno/nie:
1 |  |  |  | pozostáva z nádoby a a z vynášacieho - orientačného pásu |  | áno |  | - | áno/nie:
1 |  |  | mechanizovaná zatváračka uzáverov | uzatváranie naplnených fliaš skrutkovým uzáverom |  | áno |  | - | áno/nie:
1 |  |  |  | nastavenie momentu uťahovania na displeji |  | áno |  | - | áno/nie:
1 |  |  |  | záznam kontroly nezhodných výrobkov, neutiehnutých |  | áno |  | - | áno/nie:
1 |  |  |  | samotné založenie uzávaru na fľašu a cyklus uťahovania - automatický |  | áno |  | - | áno/nie:
1 |  |  | etiketovacie zariadenie | plastová samolepiaca etiketa s možnosťou lepenia po celom obvode fľaše |  | áno |  | - | áno/nie:
1 |  |  |  | etiketovací modul umiestnený na fréme |  | áno |  | - | áno/nie:
1 |  |  |  | etiketovací modul nastaviteľný v dvoch osiach |  | áno |  | - | áno/nie:
1 |  |  |  | súčasťou etiketovačky musí byť priamočiary doplravník fliaš dlžky min. |  | 1 |  | m | hodnota:
1 |  |  | Akumulačný kruhový zásobník | nerezový , kruhový, na hotové výrobky s vodiacim zábradlím, výškovo nastaviteľný |  | áno |  | - | áno/nie:
1 |  |  |  | poháňaný elektroprevodovkou |  | áno |  | - | áno/nie:
1 |  |  |  | priemer zásobníka min. |  | 980 |  | mm | hodnota:
1 | Ďalšie súčasti hodnoty obstarávaného zariadenia |  | Doprava na miesto realizácie | - | - | áno |  | - | áno/nie: | - | -
1 |  |  | Montáž zariadenia a uvedenie do prevádzky | - | - | áno |  | - | áno/nie: | - | -
1
1
1 | Názov predmetu: |  | Separátor mlieka | [6 empty] | Počet kusov: | 1
1
1 | Vymedzenie častí |  |  | Opis / Technická špecifikácia - požadované technické parametre |  | Číselný údaj / Hodnota / Charakteristika parametra - požadovaná hodnota parametra |  | Merná jednotka | Parametre navrhovanej technológie - navrhovateľ vyplní konkrétnu hodnotu parametra ním navrhovanej technológie (hodnota/číselný údaj a podobne podľa zadania) | Názov výrobcu | Typové označenie
1 | Separátor mlieka |  |  | hodinový výkon min. |  | 580 |  | l/hod | hodnota:
1 |  |  |  | potreba čistenia po min. |  | 600 |  | l | hodnota:
1 |  |  |  | kapacita nálevky min. |  | 45 |  | l | hodnota:
1 |  |  |  | príkon max. |  | 400 |  | W | hodnota:
1 |  |  |  | rýchlosť otáčok min. v rozmedzí |  | 6500 - 7500 |  | otáčok/min | hodnota:
1 |  |  |  | počet platní min. |  | 38 |  | ks | hodnota:
1 |  |  |  | priemer platní min. |  | 160 |  | mm | hodnota:
1 |  |  |  | regulácia obsahu tuku v smotane a odstredenom mlieku regulačnou skrutkou |  | áno |  | - | áno/nie:
1 |  |  |  | materiál zariadenia zodpovedajúci platným normám |  | áno |  | - | áno/nie:
1 |  |  |  | min. výdatnosť smotany 10-20% |  | áno |  | - | áno/nie:
1 | Ďalšie súčasti hodnoty obstarávaného zariadenia |  | Doprava na miesto realizácie | - | - | áno |  | - | áno/nie: | - | -
1 |  |  | Montáž zariadenia a uvedenie do prevádzky | - | - | áno |  | - | áno/nie: | - | -
1
1
1 | Názov predmetu: |  | Chladiaci tank | [6 empty] | Počet kusov: | 1
1
1 | Vymedzenie častí |  |  | Opis / Technická špecifikácia - požadované technické parametre |  | Číselný údaj / Hodnota / Charakteristika parametra - požadovaná hodnota parametra |  | Merná jednotka | Parametre navrhovanej technológie - navrhovateľ vyplní konkrétnu hodnotu parametra ním navrhovanej technológie (hodnota/číselný údaj a podobne podľa zadania) | Názov výrobcu | Typové označenie
1 | Chladiaci tank |  |  | objem min. |  | 1500 |  | l | hodnota:
1 |  |  |  | nerezové prevendenie AISI 304 |  | áno |  | - | áno/nie:
1 |  |  |  | horizontálny |  | áno |  | - | áno/nie:
1 |  |  |  | valcový tvar |  | áno |  | - | áno/nie:
1 |  |  |  | izolovaný |  | áno |  | - | áno/nie:
1 |  |  |  | miešadlo min |  | 25 |  | prm | hodnota:
1 |  |  |  | výpust DN 50 |  | áno |  | - | áno/nie:
1 |  |  |  | pracovný otvor min. |  | 40 |  | cm | hodnota:
1 |  |  |  | rotačná umývacia koncovka |  | áno |  | - | áno/nie:
1 |  |  |  | elektronické maranie objemu |  | áno |  | - | áno/nie:
1 |  |  |  | chladiaci výkon max. |  | 6.7 |  | kW | hodnota:
1 | Prídavné zariadenia |  |  | čistiaci systém s PLC |  | áno |  | - | áno/nie:
1 |  |  |  | elektronické maranie hmotnosti |  | áno |  | - | áno/nie:
1 |  |  |  | samočistiaci výpustný ventil |  | áno |  | - | áno/nie:
1 | Ďalšie súčasti hodnoty obstarávaného zariadenia |  | Doprava na miesto realizácie | - | - | áno |  | - | áno/nie: | - | -
1 |  |  | Montáž zariadenia a uvedenie do prevádzky | - | - | áno |  | - | áno/nie: | - | -
1
1 | Názov predmetu: |  | Potravinárske čerpadlo | [6 empty] | Počet kusov: | 2
1
1 | Vymedzenie častí |  |  | Opis / Technická špecifikácia - požadované technické parametre |  | Číselný údaj / Hodnota / Charakteristika parametra - požadovaná hodnota parametra |  | Merná jednotka | Parametre navrhovanej technológie - navrhovateľ vyplní konkrétnu hodnotu parametra ním navrhovanej technológie (hodnota/číselný údaj a podobne podľa zadania) | Názov výrobcu | Typové označenie
1 | Potravinárske čerpadlo |  |  | na ráme s kolieskamu a rúčkou |  | áno |  | - | áno/nie:
1 |  |  |  | hadice min. |  | 2 x 5 |  | m | hodnota:
1 |  |  |  | výkon min. |  | 80 |  | l/min | hodnota:
1 |  |  |  | možnosť obrátenia toku kvapaliny |  | áno |  | - | áno/nie:
1 |  |  |  | pracovná výška min. |  | 6 |  | m | hodnota:
1 |  |  |  | indukčný motor min. |  | 2 |  | HP | hodnota:
1 |  |  |  | teleso čerpadla, obežné koleso a hriadeľ z nehrdzavejúcej ocele |  | áno |  | - | áno/nie:
1 |  |  |  | pracovná teplota min. do |  | 90 |  | ° C | hodnota:
1 | Ďalšie súčasti hodnoty obstarávaného zariadenia |  | Doprava na miesto realizácie | - | - | áno |  | - | áno/nie: | - | -
1 |  |  | Montáž zariadenia a uvedenie do prevádzky | - | - | áno |  | - | áno/nie: | - | -
1
1 | Pozn.: V prípade, že v rámci opisu predmetu bol použitý konkrétny výrobca, výrobný postup, značka, patent, typ, krajina, oblasť alebo miesto pôvodu alebo výroby, môže uchádzač predložiť ponuku i na technický a funkčný ekvivalent.
1
1
1 |  | Miesto:
1
1 |  | Dátum:
1 | [6 empty] | podpis a pečiatka navrhovateľa