## List2
Príloha č. 3
"Špecifikácia - cenový formulár"
Predmet obstarávania: |  |  |  |  | Učebné pomôcky a zariadenia – CNC
Identifikácia uchádzača
Obchodné meno / názov:
Adresa sídla / miesta podnikania:
IČO:
Dátum:
| názov položky | MJ | počet MJ | cena za MJ bez DPH | cena za MJ s DPH | cena spolu bez DPH | cena spolu s DPH | Minimálne požadované parametre (podrobný popis / špecifikácie) : | Ponuka uchádzača (technická špecifikácia ponúkaného tovaru vrátane názvu výrobcu a typového označenia ponúkaného tovaru.) :
1. | CNC frézovačka | ks | 1 |  | 0 | 0 | 0 | Požadované vlastnosti CNC frézovacieho stroja do učebne programovania • Minimálny pojazd v osiach 185 x 135 x 250 mm (X x Y x Z) • Plne zakrytovaný pracovný priestor • Minimálny výkon pohonu vretena 0,7 kW • Vreteno s plynulou reguláciou otáčok • Najväčšie otáčky vretena minimálne 3000 min-1.s gravírovacím prípravkom 13000 min-1 • Stroj musí byť určený pre obrábanie mäkkých kovov a plastov • Minimálny počet nástrojov v zásobníku 7 • Elektronické ručné koliesko • Základné príslušenstvo pre upínanie obrobkov – zverák • Rozšírená sada nástrojov a držiakov s obsahom: kliešitnový držiak ESX 25 - 5 kusov, Sada 14 kieštinESX 25 - 1 kus, Frézarsky tŕň Ø 16mm - 1 kus, Držiak závitníkov M5-M8 - 1 kus, Čelná valcová fréza - 1 kus, Drážkovače HSS Ø 3, 5, 10mm- 6 kusov, Stopková fréza Ø 10mm - 1 kus, Rádiusová fréza Ø 6mm-1 kus, Uhlová fréza Ø 12mm - 1 kus, NC navŕtavak - 1 kus, Sada závitníkov M6, M5 - 1kus, Sada 5 vrtákov HSS pod závit -1 kus, Sadu 25 kusov skrutkových vrtákov priemer 1-13 HSS -1 kus • Dotykomer • Osvetlenie pracovného priestoru. • Podstavec stroja • Riadiaca klávesnica a softvérový vymeniteľný panel riadiacich kláves pre RS Sinumerik Operate • Možnosť výmeny riadiaceho systému stroja. • Strojová licencia riadiaceho systému na báze Sinumerik Operate alebo podobného, požadujeme tri kusy • Strojová licencia dolnkového 3D simulátora • Max hmotnosť 230 kg • Max rozmery1000x1000x1000 mm (VxŠ xD) • Školenie obsluhy pre pracovníkov školy v trvaní 1 deň.
2. | CNC sústruh | ks | 1 |  | 0 | 0 | 0 | Požadované vlastnosti CNC sústružníckeho stroja do učebne programovania •Pojazdy posuvov X/Z minimálne 55/275 • Obežný priemer nad lôžkom minimálne 125 mm. • Najväčší priemer sústruženia minimálne 15 mm. • Obrábanie mäkkých kovov a plastov. • Minimálny výkon pohonu vretena 1 kW. • Najväčšie otáčky vretena minimálne 4000 min-1. • Vreteno s plynulou reguláciou otáčok. • Priemer otvoru vo vretena minimálne 15 mm. • Počet nástrojových pozícii minimálne 7. • Základné príslušenstvo pre upínanie obrobkov – skľučovadlo. • Rozšírená sada nástrojov pre obrábanie obsahujúca: hladiaci držiak plátkov neutrálny, pravý, ľavý, držiak vrtnej tyče, držiak plátkov pre vonkajšie závity, držiak plátkov pre vnútorné závity, držiak plátkov pre upichovák, skrutkové vrtáky aspoň 8 kusov, strediaci vrták A8, rezné plátky univerzálne pre hladiaci držiak min.10 kusov, rezné plátky pre vonkajšie, vnútorné závity minimálne 5 kusov, rezné plátky pre upichovák min 5 kusov. sada redukčných vložiek obsahujúca 8 vložiek s rozpätím 2-9 mm • Optické zariadenie pre zoradenie nástrojov. • Elektronické ručné koliesko • Strojová lampa LED • Manuálny koník • Otočný hrot • Tŕň pre otočný hrot • Plne zakrytovaný pracovný priestor. • Možnosť výmeny riadiaceho systému stroja. • Strojová licencia riadiaceho systému na báze Sinumerik Operate alebo podobného, požadujeme dva kusy • Strojová licencia dolnkového 3D simulátora • Softvérová riadiaca klávesnica • Školenie obsluhy pre pracovníkov školy v trvaní jeden deň
3. | Klávesnice | ks | 13 |  | 0 | 0 | 0 | Softvérová riadiaca klávesnica. Požadujeme dodávku univerzálnej softvérovej riadiacej klávesnice ktorá sa bude zobrazovať na monitore PC v obrazovke riadiaceho systému. Klávesnica musí umožňovať zobrazovanie a ovládanie vymeniteľných klávesových modulov pre rôzne riadiace systémy, minimálne pre systémy výrobcov Fanuc, Siemens, Heidehain. Klávesnica musí byť kompatibilná s CNC sústruhom a s riadiacim softvérom. Požadujeme 10 kusov klávesníc. Klávesový modul Sinumerik Operate 840D SL. Požadujeme dodávku vymeniteľného klávesového modulu pre riadiaci systém Sinumerik Operate 840D SL. Klávesový modul musí byť kompatibilný s univerzálnou riadiacou klávesnicou a s riadiacim softvérom pre riadenie Sinumerik Operate 840D SL. Požadujeme 3 kusy modulov.
Cena: Celková cena v €
Suma spolu bez DPH | [5 empty] | 0
DPH 20 % | [5 empty] | 0
Suma spolu s DPH | [5 empty] | 0
podpis, pečiatka