## Príloha č. 1
1
1 | Pokyny k vyplneniu: Vypĺňajú sa žlto vyznačené polia !!!
1
1 | [10 empty] | Príloha č. 1:
1 | Výzva na predloženie ponúk - prieskum trhu
1
1 | Podrobný technický opis a údaje deklarujúce technické parametre dodávaného predmetu
1
1
1 | Názov predmetu: |  | Akumulačná nádrž na teplú vodu a ohrievač vody | [6 empty] | Počet kusov: | 1
1
1 | Vymedzenie častí |  |  | Opis / Technická špecifikácia - požadované technické parametre |  | Číselný údaj / Hodnota / Charakteristika parametra - požadovaná hodnota parametra |  | Merná jednotka | Parametre navrhovanej technológie - navrhovateľ vyplní konkrétnu hodnotu parametra ním navrhovanej technológie (hodnota/číselný údaj a podobne podľa zadania) | Názov výrobcu | Typové označenie
1 | ohrievač vody |  |  | príkon max. |  | 2 |  | kW | hodnota:
1 |  |  |  | trida energetickej účinnosť max. |  | C |  | - | hodnota:
1 |  |  |  | menovitý objem min. |  | 190 |  | l | hodnota:
1 |  |  |  | množstvo zmeišanej vody 40°C min. |  | 350 |  | l | hodnota:
1 |  |  |  | rozsah nastaviteľných teplôt v rozmedzí min. |  | 30 - 75 |  | °C | hodnota:
1 |  |  |  | max. prietok min. |  | 23 |  | l/min | hodnota:
1 |  |  |  | druh krytia |  | IP25 |  | - | hodnota:
1 |  |  |  | funkcia automatického dohrevu vody pri poklae pod požadovanú teplotu vody |  | áno |  | - | áno/nie:
1 | zásobník teplej vody |  |  | úžitkový objem min. |  | 1465 |  | l | hodnota:
1 |  |  |  | celkový obejm zásobníka min. |  | 1492 |  | l | hodnota:
1 |  |  |  | výška zásobníka max. |  | 225 |  | cm | hodnota:
1 |  |  |  | integrovaný smaltovaný výmenník tepla |  | áno |  | - | áno/nie:
1 |  |  |  | objem výmenníka tepla min. |  | 25 |  | l | hodnota:
1 |  |  |  | maximálna pracovná teplota v zásobníku min. |  | 95 |  | °C | hodnota:
1 |  |  |  | maximálna pracovná teplota vo výmenníku tepla min. |  | 110 |  | °C | hodnota:
1 |  |  |  | výkon výmenníka tepla min. |  | 1660 |  | l/hod | hodnota:
1 | Ďalšie súčasti hodnoty obstarávaného zariadenia |  | Doprava na miesto realizácie | - | - | áno |  | - | áno/nie: | - | -
1 |  |  | Montáž zariadenia a uvedenie do prevádzky | ostatný materiál a komponenty na pripojenie a práca | - | áno |  | - | áno/nie: | - | -
1
1
1 | Pozn.: V prípade, že v rámci opisu predmetu bol použitý konkrétny výrobca, výrobný postup, značka, patent, typ, krajina, oblasť alebo miesto pôvodu alebo výroby, môže uchádzač predložiť ponuku i na technický a funkčný ekvivalent.
1
1
1 |  | Miesto:
1
1 |  | Dátum:
1 | [6 empty] | podpis a pečiatka navrhovateľa