## Príloha č. 1
1
1 | Pokyny k vyplneniu: Vypĺňajú sa žlto vyznačené polia !!!
1
1 | [10 empty] | Príloha č. 1:
1 | Výzva na predloženie ponúk - prieskum trhu
1
1 | Podrobný technický opis a údaje deklarujúce technické parametre dodávaného predmetu
1
1
1 | Názov predmetu: |  | Napojenie kotla | [6 empty] | Počet kusov: | 1
1
1 | Vymedzenie častí |  |  | Opis / Technická špecifikácia - požadované technické parametre |  | Číselný údaj / Hodnota / Charakteristika parametra - požadovaná hodnota parametra |  | Merná jednotka | Parametre navrhovanej technológie - navrhovateľ vyplní konkrétnu hodnotu parametra ním navrhovanej technológie (hodnota/číselný údaj a podobne podľa zadania) | Názov výrobcu | Typové označenie
1 | Základné zariadenie |  | Vstup ľadovej a mestskej vody | príruba krková DN32/PN16 nerez |  | 1 |  | ks | hodnota:
1 |  |  |  | koleno DN32(42,4x2) nerez |  | 6 |  | ks | hodnota:
1 |  |  |  | nipel 5/4" nerez |  | 6 |  | ks | hodnota:
1 |  |  |  | šrubenie 5/4" nerez |  | 4 |  | ks | hodnota:
1 |  |  |  | rúra DN32(42,4x2) |  | 9 |  | bm | hodnota:
1 |  |  |  | obj.DN32(42,4x2) |  | 2 |  | ks | hodnota:
1 |  |  |  | T-kus DN32(42,4x2) nerez |  | 1 |  | ks | hodnota:
1 |  |  |  | guľový ventil závitový 5/4" s PN pohonom |  | 2 |  | ks | hodnota:
1 |  |  |  | skrutka M16/50 nerez |  | 4 |  | ks | hodnota:
1 |  |  |  | matica M16 nerez |  | 4 |  | ks | hodnota:
1 |  |  |  | podložka M16 nerez |  | 4 |  | ks | hodnota:
1 |  |  |  | klingerit tesnenie DN32/PN16 |  | 1 |  | ks | hodnota:
1 |  |  | Výstup ľadovej vody | príruba krková DN32/PN16 nerez |  | 1 |  | ks | hodnota:
1 |  |  |  | koleno DN32(42,4x2) nerez |  | 4 |  | ks | hodnota:
1 |  |  |  | nipel 5/4" nerez |  | 5 |  | ks | hodnota:
1 |  |  |  | šrubenie 5/4" nerez |  | 2 |  | ks | hodnota:
1 |  |  |  | T-kus DN32(42,4x2) nerez |  | 1 |  | ks | hodnota:
1 |  |  |  | rúra DN32(42,4x2) |  | 3 |  | bm | hodnota:
1 |  |  |  | obj.DN32(42,4x2) |  | 2 |  | ks | hodnota:
1 |  |  |  | guľový ventil závitový 5/4" s PN pohonom |  | 2 |  | ks | hodnota:
1 |  |  |  | skrutka M16/50 nerez |  | 4 |  | ks | hodnota:
1 |  |  |  | matica M16 nerez |  | 4 |  | ks | hodnota:
1 |  |  |  | podložka M16 nerez |  | 4 |  | ks | hodnota:
1 |  |  |  | klingerit tesnenie DN32/PN16 |  | 1 |  | ks | hodnota:
1 |  |  | Výstup kondenzátu | príruba plochá prívarovacia DN32/PN16 nerez |  | 1 |  | ks | hodnota:
1 |  |  |  | guľový ventil závitový 1" s PN pohonom AISI 316 |  | 1 |  | ks | hodnota:
1 |  |  |  | redukcia DN32/25 AISI 304 |  | 1 |  | ks | hodnota:
1 |  |  |  | príruba krková DN25/PN16 nerez AISI 304 |  | 3 |  | ks | hodnota:
1 |  |  |  | odvádzač kondenzátu prírubový plavákový DN25/PN16 |  | 1 |  | ks | hodnota:
1 |  |  |  | rúra DN15(21,3x2) AISI 304 |  | 6 |  | bm | hodnota:
1 |  |  |  | koleno DN15(21,3x2) AISI 304 |  | 6 |  | ks | hodnota:
1 |  |  |  | skrutka M12/50 nerez A2 |  | 8 |  | ks | hodnota:
1 |  |  |  | matica M12 nerez A2 |  | 8 |  | ks | hodnota:
1 |  |  |  | podložka M12 nerez A2 |  | 8 |  | ks | hodnota:
1 |  |  |  | klingerit tesnenie DN25/PN16 |  | 3 |  | ks | hodnota:
1 |  |  |  | nipel 1" nerez AISI 304 |  | 2 |  | ks | hodnota:
1 |  |  | Vstup pary | uzatvárací ventil prírubový vlnovcový V25 DN25/PN16 |  | 2 |  | ks | hodnota:
1 |  |  |  | redukčný ventil pre paru DN25/PN16, teplota min. 250 °C |  | 1 |  | ks | hodnota:
1 |  |  |  | filter pre paru DN25/PN16, teplota min. 300 °C |  | 1 |  | ks | hodnota:
1 |  |  |  | poistný ventil DN25/PN16, tlak cca 2,5 bar |  | 1 |  | ks | hodnota:
1 |  |  |  | manometer celonerezový D-100mm 0-1MPa, M20x1,5 |  | 2 |  | ks | hodnota:
1 |  |  |  | smyčka manometrová nerez M20 |  | 2 |  | ks | hodnota:
1 |  |  |  | redukcia DN32/25 AISI 304 |  | 2 |  | ks | hodnota:
1 |  |  |  | príruba krková DN25/PN16 nerez AISI 304 |  | 8 |  | ks | hodnota:
1 |  |  |  | jakel 40x40x2 nerez AISI 304 |  | 4 |  | bm | hodnota:
1 |  |  |  | šrubenie 6/4" nerez AISI 316 |  | 1 |  | ks | hodnota:
1 |  |  |  | manometrový ventil M20 |  | 2 |  | ks | hodnota:
1 |  |  |  | rúra DN25(33,7x2) AISI 304 |  | 6 |  | bm | hodnota:
1 |  |  |  | koleno DN25(33,7x2) nerez AISI 304 |  | 6 |  | ks | hodnota:
1 |  |  |  | obj.DN25(33,7x2) AISI 304 |  | 4 |  | ks | hodnota:
1 |  |  |  | skrutka M16/50 nerez A2 |  | 12 |  | ks | hodnota:
1 |  |  |  | matica M16 nerez A2 |  | 12 |  | ks | hodnota:
1 |  |  |  | podložka M16 nerez A2 |  | 12 |  | ks | hodnota:
1 |  |  |  | klingerit tesnenie DN25/PN16 |  | 8 |  | ks | hodnota:
1 |  |  |  | guľový ventil na paru prírubový DN25 s PN pohonom |  | 1 |  | ks | hodnota:
1 |  |  |  | skrutka M12/50 nerez A2 |  | 16 |  | ks | hodnota:
1 |  |  |  | matica M12 nerez A2 |  | 16 |  | ks | hodnota:
1 |  |  |  | podložka M12 nerez A2 |  | 16 |  | ks | hodnota:
1 |  |  |  | klingerit tesnenie DN12/PN16 |  | 5 |  | ks | hodnota:
1 |  |  |  | montážna konzola pre potrubie, dĺžka 300 mm |  | 2 |  | ks | hodnota:
1 |  |  |  | chemická kotva 300ml |  | 1 |  | ks | hodnota:
1 |  |  |  | závitová týč M12/1000mm nerez A2 |  | 1 |  | ks | hodnota:
1 |  |  |  | guľový ventil prívarovací DN15 AISI 316 |  | 1 |  | ks | hodnota:
1 |  |  | Výstup produkt | PN klapka DN80 s pneupohonom nerez AISI 304 |  | 1 |  | ks | hodnota:
1 |  |  |  | redukcia DN80/50(85/52) nerez AISI 304 |  | 1 |  | ks | hodnota:
1 |  |  |  | potravinárske šrubenie DN50 AISI 304 |  | 1 |  | ks | hodnota:
1 |  |  |  | potravinárske šrubenie DN80 AISI 304 |  | 1 |  | ks | hodnota:
1 |  |  |  | nipel 1/2" AISI 304 |  | 2 |  | ks | hodnota:
1 |  |  |  | ventil piestový pneumatický, závitový DN15 nerez AISI 304 |  | 1 |  | ks | hodnota:
1 |  |  |  | rúra DN15(22x1,5) nerez AISI 304 |  | 3 |  | bm | hodnota:
1 |  |  |  | koleno DN15(22x1,5) nerez AISI 304 |  | 5 |  | ks | hodnota:
1 |  |  |  | šrubenie DN15 AISI 316 |  | 1 |  | ks | hodnota:
1 |  |  |  | ručná klapka DN50 zvár/závit AISI 304 |  | 1 |  | ks | hodnota:
1 |  |  | Vstup Dusík + odvzdušnenie | ventil piestový pneumatický, závitový DN20 nerez AISI 304 |  | 2 |  | ks | hodnota:
1 |  |  |  | ventil piestový pneumatický, závitový DN15 nerez AISI 304 |  | 1 |  | ks | hodnota:
1 |  |  |  | T-kus DN40(40x1,5) AISI 304 |  | 1 |  | ks | hodnota:
1 |  |  |  | redukcia 40/22 AISI 304 |  | 1 |  | ks | hodnota:
1 |  |  |  | redukcia 40/28 AISI 304 |  | 1 |  | ks | hodnota:
1 |  |  |  | rúra DN15(22x1,5) nerez AISI 304 |  | 3 |  | bm | hodnota:
1 |  |  |  | koleno DN15(22x1,5) nerez AISI 304 |  | 4 |  | ks | hodnota:
1 |  |  |  | nipel 1/2" AISI 304 |  | 2 |  | ks | hodnota:
1 |  |  |  | šrubenie DN15 AISI 316 |  | 2 |  | ks | hodnota:
1 |  |  |  | nipel 3/4" AISI 304 |  | 2 |  | ks | hodnota:
1 |  |  |  | nipel 3/4" AISI 304 |  | 1 |  | ks | hodnota:
1 |  |  | CIP | rúra DN50(52x1,5) nerez AISI 304 |  | 9 |  | bm | hodnota:
1 |  |  |  | koleno DN50(52x1,5) nerez AISI 304 |  | 6 |  | ks | hodnota:
1 |  |  |  | T-kus DN50(52x1,5) AISI 304 |  | 1 |  | ks | hodnota:
1 |  |  |  | ručná klapka DN50 zvár/závit AISI 304 |  | 1 |  | ks | hodnota:
1 |  |  |  | potravinárske šrubenie DN50 AISI 304 |  | 2 |  | ks | hodnota:
1 |  |  |  | objímka DN50(52) AISI 304 |  | 2 |  | ks | hodnota:
1 |  |  |  | konzola FUS 300mm |  | 2 |  | ks | hodnota:
1 |  |  | Plnenie z mixera | rúra DN50(52x1,5) AISI 304 |  | 6 |  | bm | hodnota:
1 |  |  |  | koleno DN50(52x1,5) AISI 304 |  | 6 |  | ks | hodnota:
1 |  |  |  | potravinárske šrubenie DN50 AISI 304 |  | 3 |  | ks | hodnota:
1 |  |  |  | redukcia 52/40 AISI 304 |  | 1 |  | ks | hodnota:
1 |  |  |  | objímka DN50(52) AISI 304 |  | 2 |  | ks | hodnota:
1 |  |  |  | ručná klapka DN50 zvár/závit AISI 304 |  | 1 |  | ks | hodnota:
1 |  |  |  | guľový ventil závitový 1/2" AISI 316 |  | 1 |  | ks | hodnota:
1 |  |  |  | konzola FUS 300mm |  | 2 |  | ks | hodnota:
1 |  |  |  | nipel 1/2" AISI 304 |  | 1 |  | ks | hodnota:
1 |  |  | Výveva | uzatváracia ručná klapka DN100 zvar/závit nerez AISI 304 |  | 1 |  | ks | hodnota:
1 |  |  |  | rúra DN100(104x2) nerez AISI 304 |  | 3 |  | bm | hodnota:
1 |  |  |  | koleno DN100(104x2) AISI 304 |  | 2 |  | ks | hodnota:
1 |  |  |  | príruba plochá prívarovacia DN100/PN16 nerez AISI 304 |  | 2 |  | ks | hodnota:
1 |  |  |  | rúra DN50(52x1,5) AISI 304 |  | 6 |  | bm | hodnota:
1 |  |  |  | koleno DN50(52x1,5) AISI 304 |  | 6 |  | ks | hodnota:
1 |  |  | Mixer-výroba nádoby bez miešadla | plech hr.2mm nerez AISI 304 |  | 2 |  | m2 | hodnota:
1 |  |  |  | plech hr.4mm nerez AISI 304 |  | 0.8 |  | m2 | hodnota:
1 |  |  |  | jakel 40x40x2 nerez AISI 304 |  | 2 |  | bm | hodnota:
1 |  |  |  | nastaviteľná nožička M10/102 |  | 3 |  | ks | hodnota:
1 |  |  |  | pasovina 50x5 AISI 304 |  | 0.5 |  | bm | hodnota:
1 |  |  |  | pasovina 20x5 AISI 304 |  | 1 |  | bm | hodnota:
1 |  |  | Nerezový rám pre vývevu | jakel 50x50x2 nerez AISI 304 |  | 24 |  | bm | hodnota:
1 |  |  |  | nastaviteľná nožička M10/102 |  | 6 |  | ks | hodnota:
1 |  |  |  | plech hr.1,5mm nerez AISI 304 |  | 1 |  | m2 | hodnota:
1 |  |  | Dodávka a výroba prepojovacieho panelu | jakel 40x40x2 nerez AISI 304 |  | 4 |  | bm | hodnota:
1 |  |  |  | plech hr.4mm nerez AISI 304 |  | 0.6 |  | m2 | hodnota:
1 |  |  |  | nastaviteľná nožička M10/102 |  | 4 |  | ks | hodnota:
1 |  |  |  | uzatváracia ručná klapka zvár/závit DN50 nerez AISI 304 |  | 4 |  | ks | hodnota:
1 |  |  |  | koleno DN50(52x1,5) AISI 304 |  | 2 |  | ks | hodnota:
1 |  |  |  | potravinárske šrubenie DN50 AISI 304 |  | 4 |  | ks | hodnota:
1 |  |  | Potrubie DN65 s PN klapkouPotrubie DN65 s PN klapkou | uzatváracia PN klapka DN65 zvár/závit nerez AISI 304 |  | 1 |  | ks | hodnota:
1 |  |  |  | rúra 70x2 nerez AISI 304 |  | 3 |  | bm | hodnota:
1 |  |  |  | koleno 70x2 nerez AISI 304 |  | 2 |  | ks | hodnota:
1 | Ďalšie súčasti hodnoty obstarávaného zariadenia |  | Doprava na miesto realizácie | - | - | áno |  | - | áno/nie: | - | -
1 |  |  | Montáž zariadenia a uvedenie do prevádzky | - | - | áno |  | - | áno/nie: | - | -
1
1 | Pozn.: V prípade, že v rámci opisu predmetu bol použitý konkrétny výrobca, výrobný postup, značka, patent, typ, krajina, oblasť alebo miesto pôvodu alebo výroby, môže uchádzač predložiť ponuku i na technický a funkčný ekvivalent.
1
1
1
1 |  | Miesto:
1
1 |  | Dátum:
1 | [6 empty] | podpis a pečiatka navrhovateľa