## Príloha č. 1
1
1 | Pokyny k vyplneniu: Vypĺňajú sa žlto vyznačené polia !!!
1
1 | [10 empty] | Príloha č. 1:
1 | Výzva na predloženie ponúk - prieskum trhu
1
1 | Podrobný technický opis a údaje deklarujúce technické parametre dodávaného predmetu
1
1
1 | Názov predmetu: |  | Potrubné rozvody a výtlačné čerpadlo s reguláciou | [6 empty] | Počet kusov: | 1
1
1 | Vymedzenie častí |  |  | Opis / Technická špecifikácia - požadované technické parametre |  | Číselný údaj / Hodnota / Charakteristika parametra - požadovaná hodnota parametra |  | Merná jednotka | Parametre navrhovanej technológie - navrhovateľ vyplní konkrétnu hodnotu parametra ním navrhovanej technológie (hodnota/číselný údaj a podobne podľa zadania) | Názov výrobcu | Typové označenie
1 | Základné zariadenie |  | Potrubné rozvody | rúra DN32 (35x1,5) nerez AISI 304 |  | 84 |  | bm | hodnota:
1 |  |  |  | rúra DN25 (28x1,5) nerez AISI 304 |  | 72 |  | bm | hodnota:
1 |  |  |  | rúra DN20 (22x1,5) nerez AISI 304 |  | 168 |  | bm | hodnota:
1 |  |  |  | koleno DN32 (35x1,5) nerez AISI 304 |  | 20 |  | ks | hodnota:
1 |  |  |  | koleno DN25 (28x1,5) nerez AISI 304 |  | 10 |  | ks | hodnota:
1 |  |  |  | koleno DN20 (22x1,5) nerez AISI 304 |  | 30 |  | ks | hodnota:
1 |  |  |  | objímka ɸ35 AISI304 |  | 28 |  | ks | hodnota:
1 |  |  |  | objímka ɸ28 AISI304 |  | 30 |  | ks | hodnota:
1 |  |  |  | objímka ɸ22 AISI304 |  | 56 |  | ks | hodnota:
1 |  |  |  | tepelná izolácia potrubia DN25/5 |  | 165 |  | bm | hodnota:
1 |  |  |  | tepelná izolácia potrubia DN30/5 |  | 72 |  | bm | hodnota:
1 |  |  |  | tepelná izolácia potrubia DN38/5 |  | 82 |  | bm | hodnota:
1 |  |  |  | tepelná izolácia potrubia DN35/hr.30mm |  | 4 |  | bm | hodnota:
1 |  |  |  | nipel 3/4" AISI304 |  | 14 |  | ks | hodnota:
1 |  |  |  | guľový ventil DN20(3/4") nerez akosť 1.4408 |  | 14 |  | ks | hodnota:
1 |  |  |  | mosadz bajonetová spojka 3/4" vonk. Závit |  | 14 |  | ks | hodnota:
1 |  |  |  | T-kus DN32(35/35) AISI304 |  | 9 |  | ks | hodnota:
1 |  |  |  | T-kus DN25(28) AISI304 |  | 4 |  | ks | hodnota:
1 |  |  |  | redukcia DN32/25(34/28) AISI304 |  | 9 |  | ks | hodnota:
1 |  |  |  | redukcia DN25/20(28/22) AISI304 |  | 7 |  | ks | hodnota:
1 |  |  |  | redukcia DN32/20 (34/22) AISI304 |  | 3 |  | ks | hodnota:
1 |  |  |  | konzola FUS41x2/300mm Zn |  | 80 |  | ks | hodnota:
1 | Prídavné zariadenia |  | Úprava vody | hollender 5/4" von/vnút závit AISI304 |  | 2 |  | ks | hodnota:
1 |  |  |  | guľový ventil 5/4" akosť nerez 1.4408 |  | 2 |  | ks | hodnota:
1 |  |  |  | prechod PE40/nerez DN32 mosadz |  | 1 |  | ks | hodnota:
1 |  |  |  | nipel 5/4" AISI304 |  | 7 |  | ks | hodnota:
1 |  |  |  | mechanický vodomer DN20, Q3 min. 4 m³/h, určený na meranie pitnej vody, závitové pripojenie |  | 1 |  | ks | hodnota:
1 |  |  |  | plavákový ventil DN32 |  | 1 |  | ks | hodnota:
1 |  |  |  | akumulačná nádrž min. 3000L plast |  | 1 |  | ks | hodnota:
1 |  |  |  | úprava vody Q=3m3/deň |  | 1 |  | ks | hodnota:
1 |  |  | Dodávka a montáž čerpadiel | ponorné čerpadlo do vrtu | ponorné čerpadlo do vrtu | 1 |  | ks | hodnota:
1 |  |  |  |  | jednotka riadiaca | 1 |  | ks | hodnota:
1 |  |  |  |  | tlaková nádoba min. 8 lit | 1 |  | ks | hodnota:
1 |  |  |  |  | tlakové čidlo, manometer, armatúra 3 cestná | 1 |  | ks | hodnota:
1 |  |  |  | ponorné čerpadlo do nádrže s káblom | ponorné čerpadlo do nádrže s káblom | 1 |  | ks | hodnota:
1 |  |  |  |  | jednotka riadiaca | 1 |  | ks | hodnota:
1 |  |  |  |  | tlaková nádoba min. 8 lit | 1 |  | ks | hodnota:
1 |  |  |  |  | tlakové čidlo, manometer, armatúra 3 cestná | 1 |  | ks | hodnota:
1 |  |  |  | chladiací plašť pre ponorné čerpadlo |  | 1 |  | ks | hodnota:
1 |  |  |  | sito chladiaceho plášťa |  | 1 |  | ks | hodnota:
1 |  |  |  | nožičky pre horizontálnu inštaláciu |  | 1 |  | ks | hodnota:
1 |  |  |  | elektromontážny materiá | rozvádzač kovový 1000x800x320 na stenu | áno |  | - | áno/nie:
1 |  |  |  |  | vodič CY A6, žľab trasa 5+5m | áno |  | - | áno/nie:
1 |  |  |  |  | odporový drót 20m káblová trasa | áno |  | - | áno/nie:
1 |  |  |  | vyhotovenie revíznej správy |  | áno |  | - | áno/nie:
1 |  |  | Pripojenie studničnej vody do exist. rozvodu vody | vodomer |  | 1 |  | ks | hodnota:
1 |  |  |  | vodom.modul 10l/128 ms/DN 30-100, 3m kábel |  | 1 |  | ks | hodnota:
1 |  |  |  | T-kus 52/52x1,5mm nerez AISI304 |  | 1 |  | ks | hodnota:
1 |  |  |  | redukcia 52/34 nerez AISI304 |  | 1 |  | ks | hodnota:
1 |  |  |  | guľový ventil 2" závit/závit nerez akosť 1.4408 |  | 1 |  | ks | hodnota:
1 |  |  |  | hollender 2" von/vnút závit AISI304 |  | 1 |  | ks | hodnota:
1 |  |  |  | nipel 2" AISI304 |  | 2 |  | ks | hodnota:
1 |  |  |  | príruba DN50/PN10 AISI304 |  | 2 |  | ks | hodnota:
1 |  |  |  | guľový ventil 5/4" AISI304 |  | 1 |  | ks | hodnota:
1 |  |  |  | hollender 5/4" von/vnút závit AISI304 |  | 1 |  | ks | hodnota:
1 |  |  |  | nipel 5/4" AISI304 |  | 2 |  | ks | hodnota:
1 |  |  |  | skrutka M16/50 A2 |  | 8 |  | ks | hodnota:
1 |  |  |  | matica + podložka M16 A2 |  | 8 |  | ks | hodnota:
1 |  |  |  | tesnenie DN50, vhodné pre vodovodné potrubie, materiál EPDM alebo ekvivalent |  | 2 |  | ks | hodnota:
1 | Ďalšie súčasti hodnoty obstarávaného zariadenia |  | Doprava na miesto realizácie | - | - | áno |  | - | áno/nie: | - | -
1 |  |  | Montáž zariadenia a uvedenie do prevádzky | - | - | áno |  | - | áno/nie: | - | -
1
1 | Pozn.: V prípade, že v rámci opisu predmetu bol použitý konkrétny výrobca, výrobný postup, značka, patent, typ, krajina, oblasť alebo miesto pôvodu alebo výroby, môže uchádzač predložiť ponuku i na technický a funkčný ekvivalent.
1
1
1 |  | Miesto:
1
1 |  | Dátum:
1 | [6 empty] | podpis a pečiatka navrhovateľa