## Rekapitulácia stavby
Export Komplet | [27 empty] | 2.0 | ZAMOK |  |  |  |  | False | False | {a43220c1-0c43-4624-a5da-c6e7325b9dd4}
[33 empty] | 0,01 | 23
[33 empty] | 0,01 | 23
|  | REKAPITULÁCIA STAVBY | [17 empty] | v --- nižšie sa nachádzajú doplnkové a pomocné údaje k zostavám --- v | [11 empty] | Návod na vyplnenie | 0,001
|  | Kód: |  |  |  |  | 2026/101 | [24 empty] | Meniť je možné iba bunky so žltým podfarbením! 1) na prvom liste Rekapitulácie stavby vyplňte v zostave a) Rekapitulácia stavby - údaje o Zhotoviteľovi (prenesú sa do ostatných zostáv aj v iných listoch) b) Rekapitulácia objektov stavby - potrebné Ostatné náklady 2) na vybraných listoch vyplňte v zostave a) Krycí list - údaje o Zhotoviteľovi, pokiaľ sa líšia od údajov o Zhotoviteľovi na Rekapitulácii stavby (údaje se prenesú do ostatných zostav v danom liste) b) Rekapitulácia rozpočtu - potrebné Ostatné náklady c) Celkové náklady za stavbu - ceny na položkách - množstvo, pokiaľ má žlté podfarbenie - a v prípade potreby poznámku (tá je v skrytom stĺpci) | 0,01
|  | Stavba: |  |  |  |  | Obnova vybraných častí NKP Kaštieľ,Múzeum vo Svätom Antone | [25 empty] | 0,01
|  | JKSO: | [13 empty] | ČS: | [16 empty] | 0,01
|  | Miesto: | [13 empty] | Dátum: |  | 24. 7. 2026 | [14 empty] | 0,01
0,01
|  | Objednávateľ: | [13 empty] | IČO: | [16 empty] | 0,01
|  |  | Múzeum vo Sv.Antone, Svätý Anton č. 291, 969 72 | [12 empty] | IČ DPH: | [16 empty] | 0,01
0,01
|  | Zhotoviteľ: | [13 empty] | IČO: |  | Vyplň údaj | [14 empty] | 0,01
|  |  | Vyplň údaj | [12 empty] | IČ DPH: |  | Vyplň údaj | [14 empty] | 0,01
False
|  | Projektant: | [13 empty] | IČO: | [16 empty] | False
|  |  | Ing.arch.Adriana Zorvanová | [12 empty] | IČ DPH: | [16 empty] | True
0,01
|  | Spracovateľ: | [13 empty] | IČO: | [16 empty] | 0,01
[16 empty] | IČ DPH: | [16 empty] | True
Poznámka:
|  | Cena bez DPH | [13 empty] | 0
[8 empty] | Sadzba dane |  |  | Základ dane |  |  |  |  | Výška dane
|  | DPH |  | základná |  |  |  | 23% |  |  | 0 |  |  |  |  | 0
|  |  |  | znížená |  |  |  | 23% |  |  | 0 |  |  |  |  | 0
|  |  |  | zákl. prenesená |  |  |  | 23% |  |  | 0 |  |  |  |  | 0
|  |  |  | zníž. prenesená |  |  |  | 23% |  |  | 0 |  |  |  |  | 0
|  |  |  | nulová |  |  |  | 0% |  |  | 0 |  |  |  |  | 0
|  | Cena s DPH | [6 empty] | v |  |  | EUR |  |  |  | 0
|  | Projektant | [11 empty] | Spracovateľ
|  | Dátum a podpis: | [7 empty] | Pečiatka |  |  |  | Dátum a podpis: |  |  | Pečiatka
|  | Objednávateľ | [11 empty] | Zhotoviteľ
|  | Dátum a podpis: | [7 empty] | Pečiatka |  |  |  | Dátum a podpis: |  |  | Pečiatka
REKAPITULÁCIA OBJEKTOV STAVBY
| Kód: | [6 empty] | 2026/101
| Stavba: | [6 empty] | Obnova vybraných častí NKP Kaštieľ,Múzeum vo Svätom Antone
| Miesto: | [13 empty] | Dátum: |  | 24. 7. 2026
| Objednávateľ: | [6 empty] | Múzeum vo Sv.Antone, Svätý Anton č. 291, 969 72 | [6 empty] | Projektant: |  | Ing.arch.Adriana Zorvanová |  |  | Informatívne údaje z listov zákaziek
| Zhotoviteľ: | [13 empty] | Spracovateľ:
| Kód |  |  |  | Popis | [7 empty] | Cena bez DPH [EUR] |  |  |  |  | Cena s DPH [EUR] | Typ | z toho Ostat. náklady [EUR] | DPH [EUR] | Normohodiny [h] | DPH základná [EUR] | DPH znížená [EUR] | DPH základná prenesená [EUR] | DPH znížená prenesená [EUR] | Základňa DPH základná | Základňa DPH znížená | Základňa DPH zákl. prenesená | Základňa DPH zníž. prenesená | Základňa DPH nulová
| Náklady z rozpočtov | [11 empty] | 0 |  |  |  |  | 0 |  | 0 | 0 | 0 | 0 | 0 | 0 | 0 | 0 | 0 | 0 | 0 | 0 |  | D | 0 | ###NOIMPORT### | IMPORT | {a43220c1-0c43-4624-a5da-c6e7325b9dd4} | {00000000-0000-0000-0000-000000000000}
/ |  | 2025/01 |  |  |  | SO-01 - rekonštrukcia strechy | [6 empty] | 0 |  |  |  |  | 0 | STA | 0 | 0 | 0 | 0 | 0 | 0 | 0 | 0 | 0 | 0 | 0 | 0 |  |  | 1 |  | IMPORT | {e81ef1af-3ed7-4fce-9854-ad8583ca5632} | {a43220c1-0c43-4624-a5da-c6e7325b9dd4} | 0
/ |  | 2025/02 |  |  |  | SO-01 - obnova interierov severného a východného krídla | [6 empty] | 0 |  |  |  |  | 0 | STA | 0 | 0 | 0 | 0 | 0 | 0 | 0 | 0 | 0 | 0 | 0 | 0 |  |  | 1 |  | IMPORT | {46e82cea-a80e-4c1e-8bb6-d35cac726472} | {a43220c1-0c43-4624-a5da-c6e7325b9dd4} | 0
/ |  | 2025/10 |  |  |  | SO-01 - sanácia vlhkosti exteriér | [6 empty] | 0 |  |  |  |  | 0 | STA | 0 | 0 | 0 | 0 | 0 | 0 | 0 | 0 | 0 | 0 | 0 | 0 |  |  | 1 |  | IMPORT | {9a2003ad-1041-42d1-87c4-24fc0498d8e6} | {a43220c1-0c43-4624-a5da-c6e7325b9dd4} | 0
/ |  | 2025/11 |  |  |  | SO-01 - umelecko-remeselná obnova hodnotných prvkov kaštieľa | [6 empty] | 0 |  |  |  |  | 0 | STA | 0 | 0 | 0 | 0 | 0 | 0 | 0 | 0 | 0 | 0 | 0 | 0 |  |  | 1 |  | IMPORT | {a70bc4c3-f7ef-40cb-9f7b-6859b39f86ef} | {a43220c1-0c43-4624-a5da-c6e7325b9dd4} | 0
/ |  | 2025/12 |  |  |  | SO-01 - umelecko-remeselná obnova a reštaurovanie okien na celom objekte kaštieľa | [6 empty] | 0 |  |  |  |  | 0 | STA | 0 | 0 | 0 | 0 | 0 | 0 | 0 | 0 | 0 | 0 | 0 | 0 |  |  | 1 |  | IMPORT | {dd00fcc8-7b8c-4165-a667-676bb6a9936a} | {a43220c1-0c43-4624-a5da-c6e7325b9dd4} | 0
/ |  | 2025/13 |  |  |  | SO-01 - reštaurátorská rehabilitácia miestností 1.14, 1.15 v objekte Kaštieľa | [6 empty] | 0 |  |  |  |  | 0 | STA | 0 | 0 | 0 | 0 | 0 | 0 | 0 | 0 | 0 | 0 | 0 | 0 |  |  | 1 |  | IMPORT | {bcdd91a8-fdd9-4b40-b7c3-420bc69dc00a} | {a43220c1-0c43-4624-a5da-c6e7325b9dd4} | 0
/ |  | 2025/16 |  |  |  | SO-01 - reštaurátorské práce dvoch fasádnych tympanónov na objekte kaštieľa | [6 empty] | 0 |  |  |  |  | 0 | STA | 0 | 0 | 0 | 0 | 0 | 0 | 0 | 0 | 0 | 0 | 0 | 0 |  |  | 1 |  | IMPORT | {0bee512f-4f58-4f95-9ee2-6189b0e71ee3} | {a43220c1-0c43-4624-a5da-c6e7325b9dd4} | 0
/ |  | 2025/03 |  |  |  | SO-01 - elektroinštalácia | [6 empty] | 0 |  |  |  |  | 0 | STA | 0 | 0 | 0 | 0 | 0 | 0 | 0 | 0 | 0 | 0 | 0 | 0 |  |  | 1 |  | IMPORT | {c2af8f97-6cc4-4c44-9caf-6a7a28acee5c} | {a43220c1-0c43-4624-a5da-c6e7325b9dd4} | 0
/ |  | 2025/04 |  |  |  | SO-01 - vzduchotechnika | [6 empty] | 0 |  |  |  |  | 0 | STA | 0 | 0 | 0 | 0 | 0 | 0 | 0 | 0 | 0 | 0 | 0 | 0 |  |  | 1 |  | IMPORT | {d33e9c4d-ef52-4308-9a71-a05ad1f61cf1} | {a43220c1-0c43-4624-a5da-c6e7325b9dd4} | 0
/ |  | 2025/05 |  |  |  | SO-01 - zdravotechnika | [6 empty] | 0 |  |  |  |  | 0 | STA | 0 | 0 | 0 | 0 | 0 | 0 | 0 | 0 | 0 | 0 | 0 | 0 |  |  | 1 |  | IMPORT | {318527cb-474c-472b-b1de-e32ca30a2d3c} | {a43220c1-0c43-4624-a5da-c6e7325b9dd4} | 0
/ |  | 2025/06 |  |  |  | SO-01 - vykurovanie | [6 empty] | 0 |  |  |  |  | 0 | STA | 0 | 0 | 0 | 0 | 0 | 0 | 0 | 0 | 0 | 0 | 0 | 0 |  |  | 1 |  | IMPORT | {0dabd1be-d761-420e-ad03-d78da7152dbc} | {a43220c1-0c43-4624-a5da-c6e7325b9dd4} | 0
/ |  | 2025/07 |  |  |  | SO-01 - slaboprúdové rozvody - CCTV | [6 empty] | 0 |  |  |  |  | 0 | STA | 0 | 0 | 0 | 0 | 0 | 0 | 0 | 0 | 0 | 0 | 0 | 0 |  |  | 1 |  | IMPORT | {8946a953-e120-4a80-a70d-fc13635c0287} | {a43220c1-0c43-4624-a5da-c6e7325b9dd4} | 0
/ |  | 2025/08 |  |  |  | SO-01 - slaboprúdové rozvody - EZS | [6 empty] | 0 |  |  |  |  | 0 | STA | 0 | 0 | 0 | 0 | 0 | 0 | 0 | 0 | 0 | 0 | 0 | 0 |  |  | 1 |  | IMPORT | {c05f76a9-f153-4d4b-9cee-ddf0aa9aebe8} | {a43220c1-0c43-4624-a5da-c6e7325b9dd4} | 0
/ |  | 2025/09 |  |  |  | SO-01 - slaboprúdové rozvody - SLP nosný materiál | [6 empty] | 0 |  |  |  |  | 0 | STA | 0 | 0 | 0 | 0 | 0 | 0 | 0 | 0 | 0 | 0 | 0 | 0 |  |  | 1 |  | IMPORT | {7549844d-1cc0-432a-bedd-737250b5439d} | {a43220c1-0c43-4624-a5da-c6e7325b9dd4} | 0
/ |  | 2025/14 |  |  |  | SO-02- altán- novostavba | [6 empty] | 0 |  |  |  |  | 0 | STA | 0 | 0 | 0 | 0 | 0 | 0 | 0 | 0 | 0 | 0 | 0 | 0 |  |  | 1 |  | IMPORT | {1bc9ff44-1031-44b3-8392-c3dd95cb513f} | {a43220c1-0c43-4624-a5da-c6e7325b9dd4} | 0
/ |  | 2025/15 |  |  |  | SO-02 - elektroinštalácia | [6 empty] | 0 |  |  |  |  | 0 | STA | 0 | 0 | 0 | 0 | 0 | 0 | 0 | 0 | 0 | 0 | 0 | 0 |  |  | 1 |  | IMPORT | {83a235df-ce6a-488b-820a-3d6cbe1e6be0} | {a43220c1-0c43-4624-a5da-c6e7325b9dd4} | 0

## 2025-01 - SO-01 - rekonš...
{e81ef1af-3ed7-4fce-9854-ad8583ca5632}
0
| KRYCÍ LIST ROZPOČTU | [7 empty] | v --- nižšie sa nachádzajú doplnkové a pomocné údaje k zostavám --- v | [8 empty] | False
Stavba:
Obnova vybraných častí NKP Kaštieľ,Múzeum vo Svätom Antone
Objekt:
2025/01 - SO-01 - rekonštrukcia strechy
| JKSO: |  |  |  |  | ČS:
| Miesto: |  |  |  |  | Dátum: | 24. 7. 2026
| Objednávateľ: |  |  |  |  | IČO:
|  | Múzeum vo Sv.Antone, Svätý Anton č. 291, 969 72 |  |  |  | IČ DPH:
| Zhotoviteľ: |  |  |  |  | IČO: | Vyplň údaj
|  | Vyplň údaj |  |  |  | IČ DPH: | Vyplň údaj
| Projektant: |  |  |  |  | IČO:
|  | Ing.arch.Adriana Zorvanová |  |  |  | IČ DPH:
| Spracovateľ: |  |  |  |  | IČO:
IČ DPH:
Poznámka:
| Cena bez DPH | [5 empty] | 0
|  |  | Základ dane |  |  | Sadzba dane | Výška dane
| DPH | základná | 0 |  |  | 23% | 0
|  | znížená | 0 |  |  | 23% | 0
|  | zákl. prenesená | 0 |  |  | 23% | 0
|  | zníž. prenesená | 0 |  |  | 23% | 0
|  | nulová | 0 |  |  | 0% | 0
| Cena s DPH |  |  | v | EUR |  | 0
| Projektant |  |  | Spracovateľ
| Dátum a podpis: |  | Pečiatka | Dátum a podpis: |  |  | Pečiatka
| Objednávateľ |  |  | Zhotoviteľ
| Dátum a podpis: |  | Pečiatka | Dátum a podpis: |  |  | Pečiatka
REKAPITULÁCIA ROZPOČTU
Stavba:
Obnova vybraných častí NKP Kaštieľ,Múzeum vo Svätom Antone
Objekt:
2025/01 - SO-01 - rekonštrukcia strechy
Miesto: | [5 empty] | Dátum: | 24. 7. 2026
Objednávateľ: |  |  | Múzeum vo Sv.Antone, Svätý Anton č. 291, 969 72 |  |  | Projektant: | Ing.arch.Adriana Zorvanová
Zhotoviteľ: |  |  | Vyplň údaj |  |  | Spracovateľ:
Kód dielu - Popis | [6 empty] | Cena celkom [EUR]
Náklady z rozpočtu | [6 empty] | 0 | [11 empty] | -1
| HSV - Práce a dodávky HSV | [5 empty] | 0
| 6 - Úpravy povrchov, podlahy, osadenie | [5 empty] | 0
| 9 - Ostatné konštrukcie a práce-búranie | [5 empty] | 0
| 99 - Presun hmôt HSV | [5 empty] | 0
| PSV - Práce a dodávky PSV | [5 empty] | 0
| 713 - Izolácie tepelné | [5 empty] | 0
| 721 - Zdravotechnika - vnútorná kanalizácia | [5 empty] | 0
| 762 - Konštrukcie tesárske | [5 empty] | 0
| 764 - Konštrukcie klampiarske | [5 empty] | 0
| 765 - Konštrukcie - krytiny tvrdé | [5 empty] | 0
| 783 - Nátery | [5 empty] | 0
| VRN - Dopravné náklady a zriadenie staveniska | [5 empty] | 0
ROZPOČET
Stavba:
Obnova vybraných častí NKP Kaštieľ,Múzeum vo Svätom Antone
Objekt:
2025/01 - SO-01 - rekonštrukcia strechy
Miesto: | [5 empty] | Dátum: | 24. 7. 2026
Objednávateľ: |  |  | Múzeum vo Sv.Antone, Svätý Anton č. 291, 969 72 |  |  | Projektant: | Ing.arch.Adriana Zorvanová
Zhotoviteľ: |  |  | Vyplň údaj |  |  | Spracovateľ:
PČ | Typ | Kód | Popis | MJ | Množstvo | J.cena [EUR] | Cena celkom [EUR] | Cenová sústava |  | DPH | J. Nh [h] | Nh celkom [h] | J. hmotnosť [t] | Hmotnosť celkom [t] | J. suť [t] | Suť Celkom [t]
Náklady z rozpočtu | [6 empty] | 0 |  |  |  |  | 0 |  | 909.6749 |  | 199.752 |  | D | -1 | [10 empty] | 0
| D | HSV | Práce a dodávky HSV |  |  |  | 0 |  |  |  |  | 0 |  | 486.6716 |  | 0 | 1 | D | 0 |  |  |  | ROZPOCET | [6 empty] | 0
| D | 6 | Úpravy povrchov, podlahy, osadenie |  |  |  | 0 |  |  |  |  | 0 |  | 209.79 |  | 0 | 1 | D | 1 |  |  |  | ROZPOCET | [6 empty] | 0
1 | K | 631591115.S | Násyp pod podlahy, mazaniny a dlažby, vodorovný alebo v spáde s utlačením a urovnaním povrchu, z keramzitu | m3 | 499.5 |  | 0 |  |  | znížená |  | 0 | 0.42 | 209.79 | 0 | 0 | 4 | K | 2 |  |  |  | ROZPOCET | 0 | 0 | 0 | 0 | 0 | 2 | 0 | 4 | -353348860
| VV |  | "výmera z výkresu Pôdorys krovu- návrh zateplenia podlahy - navrhovaný stav č.v. 5*predpokladaná hrúbka násypu" | [14 empty] | VV | 2 | 1 | True | 0 | ROZPOCET
| VV |  | (2380+787)*0,15 |  | 475.05 | [12 empty] | VV | 2 | 2 | True | 0 | ROZPOCET
| VV |  | "výmera z výkresu Pôdorys krovu- návrh zateplenia podlahy - navrhovaný stav č.v. 5* predpokladaná hrúbka násypu" | [14 empty] | VV | 2 | 1 | True | 0 | ROZPOCET
| VV |  | 163*0,15 |  | 24.45 | [12 empty] | VV | 2 | 2 | True | 0 | ROZPOCET
| VV |  | Súčet |  | 499.5 | [12 empty] | VV | 2 | 4 | True | 1 | ROZPOCET
| D | 9 | Ostatné konštrukcie a práce-búranie |  |  |  | 0 |  |  |  |  | 0 |  | 276.8816 |  | 0 | 1 | D | 1 |  |  |  | ROZPOCET | [6 empty] | 0
2 | K | 941941031.S | Montáž lešenia ľahkého pracovného radového s podlahami šírky od 0,80 do 1,00 m, výšky do 10 m | m2 | 5356.759 |  | 0 |  |  | znížená |  | 0 | 0.02571 | 137.7223 | 0 | 0 | 4 | K | 2 |  |  |  | ROZPOCET | 0 | 0 | 0 | 0 | 0 | 2 | 0 | 4 | 1112959160
| VV |  | "rezopohľad vonkajší na východné krídlo - navrhovaný stav = dĺžka fasády+odskok+1*priemerná výška" | [14 empty] | VV | 2 | 1 | True | 0 | ROZPOCET
| VV |  | (83,64+6,3+6,8+1)*(4,76+5,18+5,46+9,72)/4 |  | 613.807 | [12 empty] | VV | 2 | 2 | True | 0 | ROZPOCET
| VV |  | "rezopohľad vonkajší na severné krídlo - navrhovaný stav = dĺžka fasády+1*priemerná výška+štítová stena" | [14 empty] | VV | 2 | 1 | True | 0 | ROZPOCET
| VV |  | (70+1)*(10,55+11,29+14,22)/3+22,5*5,5/2 |  | 915.295 | [12 empty] | VV | 2 | 2 | True | 0 | ROZPOCET
| VV |  | "rezopohľad vonkajší na západné krídlo - navrhovaný stav= dĺžka fasády+1*priemerná výška" | [14 empty] | VV | 2 | 1 | True | 0 | ROZPOCET
| VV |  | (84,18+1)*(14,75+14,88)/2 |  | 1261.942 | [12 empty] | VV | 2 | 2 | True | 0 | ROZPOCET
| VV |  | "rezopohľad vonkajší na južné krídlo - navrhovaný stav= dĺžka fasády+1*priemerná výška" | [14 empty] | VV | 2 | 1 | True | 0 | ROZPOCET
| VV |  | (69,4+1+(2,2*2))*(14,74+11,29+9,49+9,12+7,32+4,97)/6 |  | 709.727 | [12 empty] | VV | 2 | 2 | True | 0 | ROZPOCET
| VV |  | "rezopohľad dvorový na severné krídlo - navrhovaný stav= dĺžka fasády-1*priemerná výška+štítová stena" | [14 empty] | VV | 2 | 1 | True | 0 | ROZPOCET
| VV |  | (41,23-1)*(9,62+9,83)/2+15,084*5,5/2 |  | 432.718 | [12 empty] | VV | 2 | 2 | True | 0 | ROZPOCET
| VV |  | "rezopohľad dvorový na západné krídlo - navrhovaný stav= dĺžka fasády*priemerná výška" | [14 empty] | VV | 2 | 1 | True | 0 | ROZPOCET
| VV |  | (44,01)*(9,64) |  | 424.256 | [12 empty] | VV | 2 | 2 | True | 0 | ROZPOCET
| VV |  | "rezopohľad dvorový na východné krídlo - navrhovaný stav= dĺžka fasády-1*priemerná výška" | [14 empty] | VV | 2 | 1 | True | 0 | ROZPOCET
| VV |  | (43,98-1)*(9,61) |  | 413.038 | [12 empty] | VV | 2 | 2 | True | 0 | ROZPOCET
| VV |  | "rezopohľad dvorový na južné krídlo - navrhovaný stav= dĺžka fasády*priemerná výška" | [14 empty] | VV | 2 | 1 | True | 0 | ROZPOCET
| VV |  | (41,23)*(9,45) |  | 389.624 | [12 empty] | VV | 2 | 2 | True | 0 | ROZPOCET
| VV |  | "vežička nad strechou" | [14 empty] | VV | 2 | 1 | True | 0 | ROZPOCET
| VV |  | ((4,8+1)*2+(5+1)*2)*8,32 |  | 196.352 | [12 empty] | VV | 2 | 2 | True | 0 | ROZPOCET
| VV |  | Súčet |  | 5356.759 | [12 empty] | VV | 2 | 4 | True | 1 | ROZPOCET
3 | K | 941941191.S | Príplatok za prvý a každý ďalší i začatý mesiac použitia lešenia ľahkého pracovného radového s podlahami šírky od 0,80 do 1,00 m, výšky do 10 m | m2 | 187486.565 |  | 0 |  |  | znížená |  | 0 | 0 | 0 | 0 | 0 | 4 | K | 2 |  |  |  | ROZPOCET | 0 | 0 | 0 | 0 | 0 | 2 | 0 | 4 | -1999868403
| VV |  | "položka č.2*35mesiacov=predbežná potreba lešenia pri prácach na objekte" | [14 empty] | VV | 2 | 1 | True | 0 | ROZPOCET
| VV |  | 5356,759*35 |  | 187486.565 | [12 empty] | VV | 2 | 2 | True | 1 | ROZPOCET
4 | K | 941941831.S | Demontáž lešenia ľahkého pracovného radového s podlahami šírky nad 0,80 do 1,00 m, výšky do 10 m | m2 | 5356.759 |  | 0 |  |  | znížená |  | 0 | 0.02571 | 137.7223 | 0 | 0 | 4 | K | 2 |  |  |  | ROZPOCET | 0 | 0 | 0 | 0 | 0 | 2 | 0 | 4 | 845364045
| VV |  | "rezopohľad vonkajší na východné krídlo - navrhovaný stav = dĺžka fasády+odskok+1*priemerná výška" | [14 empty] | VV | 2 | 1 | True | 0 | ROZPOCET
| VV |  | (83,64+6,3+6,8+1)*(4,76+5,18+5,46+9,72)/4 |  | 613.807 | [12 empty] | VV | 2 | 2 | True | 0 | ROZPOCET
| VV |  | "rezopohľad vonkajší na severné krídlo - navrhovaný stav = dĺžka fasády+1*priemerná výška+štítová stena" | [14 empty] | VV | 2 | 1 | True | 0 | ROZPOCET
| VV |  | (70+1)*(10,55+11,29+14,22)/3+22,5*5,5/2 |  | 915.295 | [12 empty] | VV | 2 | 2 | True | 0 | ROZPOCET
| VV |  | "rezopohľad vonkajší na západné krídlo - navrhovaný stav= dĺžka fasády+1*priemerná výška" | [14 empty] | VV | 2 | 1 | True | 0 | ROZPOCET
| VV |  | (84,18+1)*(14,75+14,88)/2 |  | 1261.942 | [12 empty] | VV | 2 | 2 | True | 0 | ROZPOCET
| VV |  | "rezopohľad vonkajší na južné krídlo - navrhovaný stav= dĺžka fasády+1*priemerná výška" | [14 empty] | VV | 2 | 1 | True | 0 | ROZPOCET
| VV |  | (69,4+1+(2,2*2))*(14,74+11,29+9,49+9,12+7,32+4,97)/6 |  | 709.727 | [12 empty] | VV | 2 | 2 | True | 0 | ROZPOCET
| VV |  | "rezopohľad dvorový na severné krídlo - navrhovaný stav= dĺžka fasády-1*priemerná výška+štítová stena" | [14 empty] | VV | 2 | 1 | True | 0 | ROZPOCET
| VV |  | (41,23-1)*(9,62+9,83)/2+15,084*5,5/2 |  | 432.718 | [12 empty] | VV | 2 | 2 | True | 0 | ROZPOCET
| VV |  | "rezopohľad dvorový na západné krídlo - navrhovaný stav= dĺžka fasády*priemerná výška" | [14 empty] | VV | 2 | 1 | True | 0 | ROZPOCET
| VV |  | (44,01)*(9,64) |  | 424.256 | [12 empty] | VV | 2 | 2 | True | 0 | ROZPOCET
| VV |  | "rezopohľad dvorový na východné krídlo - navrhovaný stav= dĺžka fasády-1*priemerná výška" | [14 empty] | VV | 2 | 1 | True | 0 | ROZPOCET
| VV |  | (43,98-1)*(9,61) |  | 413.038 | [12 empty] | VV | 2 | 2 | True | 0 | ROZPOCET
| VV |  | "rezopohľad dvorový na južné krídlo - navrhovaný stav= dĺžka fasády*priemerná výška" | [14 empty] | VV | 2 | 1 | True | 0 | ROZPOCET
| VV |  | (41,23)*(9,45) |  | 389.624 | [12 empty] | VV | 2 | 2 | True | 0 | ROZPOCET
| VV |  | "vežička nad strechou" | [14 empty] | VV | 2 | 1 | True | 0 | ROZPOCET
| VV |  | ((4,8+1)*2+(5+1)*2)*8,32 |  | 196.352 | [12 empty] | VV | 2 | 2 | True | 0 | ROZPOCET
| VV |  | Súčet |  | 5356.759 | [12 empty] | VV | 2 | 4 | True | 1 | ROZPOCET
5 | K | 952901111.S | Vyčistenie budov pri výške podlaží do 4 m | m2 | 3330 |  | 0 |  |  | znížená |  | 0 | 5e-05 | 0.1665 | 0 | 0 | 4 | K | 2 |  |  |  | ROZPOCET | 0 | 0 | 0 | 0 | 0 | 2 | 0 | 4 | 770160736
| VV |  | "výmera z výkresu Pôdorys krovu- návrh zateplenia podlahy - navrhovaný stav č.v. 5" | [14 empty] | VV | 2 | 1 | True | 0 | ROZPOCET
| VV |  | 2380+787 |  | 3167 | [12 empty] | VV | 2 | 2 | True | 0 | ROZPOCET
| VV |  | "výmera z výkresu Pôdorys krovu- návrh zateplenia podlahy - navrhovaný stav č.v. 5" | [14 empty] | VV | 2 | 1 | True | 0 | ROZPOCET
| VV |  | 163 |  | 163 | [12 empty] | VV | 2 | 2 | True | 0 | ROZPOCET
| VV |  | Súčet |  | 3330 | [12 empty] | VV | 2 | 4 | True | 1 | ROZPOCET
6 | K | 979011201.S | Plastový sklz na stavebnú sutinu výšky do 10 m | m | 10 |  | 0 |  |  | znížená |  | 0 | 0.12172 | 1.2172 | 0 | 0 | 4 | K | 2 |  |  |  | ROZPOCET | 0 | 0 | 0 | 0 | 0 | 2 | 0 | 4 | 1643836509
| VV |  | 1*10 |  | 10 | [12 empty] | VV | 2 | 2 | True | 1 | ROZPOCET
7 | K | 979011202.S | Príplatok k cene za každý ďalší meter výšky | m | 5 |  | 0 |  |  | znížená |  | 0 | 0.01067 | 0.05335 | 0 | 0 | 4 | K | 2 |  |  |  | ROZPOCET | 0 | 0 | 0 | 0 | 0 | 2 | 0 | 4 | 667949574
| VV |  | 1*5 |  | 5 | [12 empty] | VV | 2 | 2 | True | 1 | ROZPOCET
8 | K | 979011232.S | Demontáž sklzu na stavebnú sutinu výšky do 20 m | m | 15 |  | 0 |  |  | znížená |  | 0 | 0 | 0 | 0 | 0 | 4 | K | 2 |  |  |  | ROZPOCET | 0 | 0 | 0 | 0 | 0 | 2 | 0 | 4 | 534044004
| VV |  | 10+5 |  | 15 | [12 empty] | VV | 2 | 2 | True | 1 | ROZPOCET
9 | K | 979081111.S | Odvoz sutiny a vybúraných hmôt na skládku do 1 km | t | 199.752 |  | 0 |  |  | znížená |  | 0 | 0 | 0 | 0 | 0 | 4 | K | 2 |  |  |  | ROZPOCET | 0 | 0 | 0 | 0 | 0 | 2 | 0 | 4 | 362674338
| P |  | Poznámka k položke: "hmotnosť sute daná rozpočtovým programom" | [14 empty] | P | 2
| VV |  | "hmotnosť sute daná rozpočtovým programom" | [14 empty] | VV | 2 | 1 | True | 0 | ROZPOCET
| VV |  | 1*199,752 |  | 199.752 | [12 empty] | VV | 2 | 2 | True | 1 | ROZPOCET
10 | K | 979081121.S | Odvoz sutiny a vybúraných hmôt na skládku za každý ďalší 1 km | t | 998.76 |  | 0 |  |  | znížená |  | 0 | 0 | 0 | 0 | 0 | 4 | K | 2 |  |  |  | ROZPOCET | 0 | 0 | 0 | 0 | 0 | 2 | 0 | 4 | -442357454
| VV |  | "hmotnosť sute daná rozpočtovým programom*5km" | [14 empty] | VV | 2 | 1 | True | 0 | ROZPOCET
| VV |  | 199,752*5 |  | 998.76 | [12 empty] | VV | 2 | 2 | True | 1 | ROZPOCET
11 | K | 979082111.S | Vnútrostavenisková doprava sutiny a vybúraných hmôt do 10 m | t | 199.752 |  | 0 |  |  | znížená |  | 0 | 0 | 0 | 0 | 0 | 4 | K | 2 |  |  |  | ROZPOCET | 0 | 0 | 0 | 0 | 0 | 2 | 0 | 4 | 1302724705
| P |  | Poznámka k položke: "hmotnosť sute daná rozpočtovým programom" | [14 empty] | P | 2
| VV |  | "hmotnosť sute daná rozpočtovým programom" | [14 empty] | VV | 2 | 1 | True | 0 | ROZPOCET
| VV |  | 1*199,752 |  | 199.752 | [12 empty] | VV | 2 | 2 | True | 1 | ROZPOCET
12 | K | 979082121.S | Vnútrostavenisková doprava sutiny a vybúraných hmôt za každých ďalších 5 m | t | 998.76 |  | 0 |  |  | znížená |  | 0 | 0 | 0 | 0 | 0 | 4 | K | 2 |  |  |  | ROZPOCET | 0 | 0 | 0 | 0 | 0 | 2 | 0 | 4 | -210027599
| VV |  | "hmotnosť sute daná rozpočtovým programom*5m" | [14 empty] | VV | 2 | 1 | True | 0 | ROZPOCET
| VV |  | 199,752*5 |  | 998.76 | [12 empty] | VV | 2 | 2 | True | 1 | ROZPOCET
13 | K | 979087113.S | Nakladanie na dopravný prostriedok pre vodorovnú dopravu vybúraných hmôt | t | 199.752 |  | 0 |  |  | znížená |  | 0 | 0 | 0 | 0 | 0 | 4 | K | 2 |  |  |  | ROZPOCET | 0 | 0 | 0 | 0 | 0 | 2 | 0 | 4 | -2042171305
| P |  | Poznámka k položke: "hmotnosť sute daná rozpočtovým programom" | [14 empty] | P | 2
| VV |  | "hmotnosť sute daná rozpočtovým programom" | [14 empty] | VV | 2 | 1 | True | 0 | ROZPOCET
| VV |  | 1*199,752 |  | 199.752 | [12 empty] | VV | 2 | 2 | True | 1 | ROZPOCET
14 | K | 979089112.S | Poplatok za skládku - drevo, sklo, plasty (17 02), ostatné | t | 199.752 |  | 0 |  |  | znížená |  | 0 | 0 | 0 | 0 | 0 | 4 | K | 2 |  |  |  | ROZPOCET | 0 | 0 | 0 | 0 | 0 | 2 | 0 | 4 | 689530232
| P |  | Poznámka k položke: "hmotnosť sute daná rozpočtovým programom" | [14 empty] | P | 2
| VV |  | "hmotnosť sute daná rozpočtovým programom" | [14 empty] | VV | 2 | 1 | True | 0 | ROZPOCET
| VV |  | 1*199,752 |  | 199.752 | [12 empty] | VV | 2 | 2 | True | 1 | ROZPOCET
15 | K | R5 | Oprava omietky komínov nad strechou + náter | sub | 1 |  | 0 |  |  | znížená |  | 0 | 0 | 0 | 0 | 0 | 4 | K | 2 |  |  |  | ROZPOCET | 0 | 0 | 0 | 0 | 0 | 2 | 0 | 4 | 1542608871
| P |  | Poznámka k položke: "predpokladaná cena súboru potrebného na opravu komínových častí presahujúcich strešnú rovinu" | [14 empty] | P | 2
| VV |  | 1*1 |  | 1 | [12 empty] | VV | 2 | 2 | True | 1 | ROZPOCET
| D | 99 | Presun hmôt HSV |  |  |  | 0 |  |  |  |  | 0 |  | 0 |  | 0 | 1 | D | 1 |  |  |  | ROZPOCET | [6 empty] | 0
16 | K | 999281111.S | Presun hmôt pre opravy a údržbu objektov vrátane vonkajších plášťov výšky do 25 m | t | 501.133 |  | 0 |  |  | znížená |  | 0 | 0 | 0 | 0 | 0 | 4 | K | 2 |  |  |  | ROZPOCET | 0 | 0 | 0 | 0 | 0 | 2 | 0 | 4 | -558709422
| D | PSV | Práce a dodávky PSV |  |  |  | 0 |  |  |  |  | 0 |  | 423.0033 |  | 199.752 | 2 | D | 0 |  |  |  | ROZPOCET | [6 empty] | 0
| D | 713 | Izolácie tepelné |  |  |  | 0 |  |  |  |  | 0 |  | 79.4435 |  | 7.9968 | 2 | D | 1 |  |  |  | ROZPOCET | [6 empty] | 0
17 | K | 713000011.S | Odstránenie tepelnej izolácie stropov kladenej voľne z vláknitých materiálov hr. nad 10 cm -0,00336t | m2 | 2380 |  | 0 |  |  | znížená |  | 0 | 0 | 0 | 0.00336 | 7.9968 | 16 | K | 2 |  |  |  | ROZPOCET | 0 | 0 | 0 | 0 | 0 | 2 | 0 | 16 | -526784210
| VV |  | "výmera z výkresu Pôdorys krovu- návrh zateplenia podlahy - navrhovaný stav č.v. 5" 2380 |  | 2380 | [12 empty] | VV | 2 | 2 | True | 1 | ROZPOCET
18 | K | 713111111.S | Montáž tepelnej izolácie stropov minerálnou vlnou, vrchom kladenou voľne | m2 | 6660 |  | 0 |  |  | znížená |  | 0 | 0 | 0 | 0 | 0 | 16 | K | 2 |  |  |  | ROZPOCET | 0 | 0 | 0 | 0 | 0 | 2 | 0 | 16 | 1127052327
| VV |  | "výmera z výkresu Pôdorys krovu- návrh zateplenia podlahy - navrhovaný stav č.v. 5 (2380x 2vstvy + 787*2vrstvy)" | [14 empty] | VV | 2 | 1 | True | 0 | ROZPOCET
| VV |  | (2380*2+787*2) |  | 6334 | [12 empty] | VV | 2 | 2 | True | 0 | ROZPOCET
| VV |  | "výmera z výkresu Pôdorys krovu- návrh zateplenia podlahy - navrhovaný stav č.v. 5* 2 vrstvy" | [14 empty] | VV | 2 | 1 | True | 0 | ROZPOCET
| VV |  | 163*2 |  | 326 | [12 empty] | VV | 2 | 2 | True | 0 | ROZPOCET
| VV |  | Súčet |  | 6660 | [12 empty] | VV | 2 | 4 | True | 1 | ROZPOCET
19 | M | 631440022700 | Doska NOBASIL PTS 80x600x1000 mm, čadičová minerálna izolácia pre ľahké aj ťažké plávajúce podlahy, KNAUF | m2 | 6460.68 |  | 0 |  |  | znížená |  | 0 | 0.012 | 77.5282 | 0 | 0 | 32 | M | 2 |  |  |  | ROZPOCET | 0 | 0 | 0 | 0 | 0 | 2 | 0 | 16 | 1436074635
| P |  | Poznámka k položke: λD=0,036 W / m.K, hustota izolácie ρ=135 kg.m-3, podlahy | [14 empty] | P | 2
| VV |  | "výmera z výkresu Pôdorys krovu- návrh zateplenia podlahy - navrhovaný stav č.v. 5 (2380x 2vstvy + 787*2vrstvy)*koeficient 1,02" | [14 empty] | VV | 2 | 1 | True | 0 | ROZPOCET
| VV |  | (2380*2+787*2)*1,02 |  | 6460.68 | [12 empty] | VV | 2 | 2 | True | 1 | ROZPOCET
20 | M | 631640001500R | Knauf NATUROLL PRO hrúbka 100mm | m2 | 332.52 |  | 0 |  |  | znížená |  | 0 | 0.00576 | 1.9153 | 0 | 0 | 32 | M | 2 |  |  |  | ROZPOCET | 0 | 0 | 0 | 0 | 0 | 2 | 0 | 16 | 1422221983
| VV |  | "výmera z výkresu Pôdorys krovu- návrh zateplenia podlahy - navrhovaný stav č.v. 5* 2 vrstvy*koeficient 1,02" | [14 empty] | VV | 2 | 1 | True | 0 | ROZPOCET
| VV |  | 163*2*1,02 |  | 332.52 | [12 empty] | VV | 2 | 2 | True | 1 | ROZPOCET
21 | K | 998713103.S | Presun hmôt pre izolácie tepelné v objektoch výšky nad 12 m do 24 m | t | 79.443 |  | 0 |  |  | znížená |  | 0 | 0 | 0 | 0 | 0 | 16 | K | 2 |  |  |  | ROZPOCET | 0 | 0 | 0 | 0 | 0 | 2 | 0 | 16 | -1257209581
| D | 721 | Zdravotechnika - vnútorná kanalizácia |  |  |  | 0 |  |  |  |  | 0 |  | 0.3795 |  | 0 | 2 | D | 1 |  |  |  | ROZPOCET | [6 empty] | 0
22 | K | 721242116.S | Lapač strešných splavenín zo šedej liatiny DN 125 | ks | 15 |  | 0 |  |  | znížená |  | 0 | 0.0253 | 0.3795 | 0 | 0 | 16 | K | 2 |  |  |  | ROZPOCET | 0 | 0 | 0 | 0 | 0 | 2 | 0 | 16 | 1121967664
| VV |  | "počet zvodových vyústení na vonkajšej strane kaštieľa" | [14 empty] | VV | 2 | 1 | True | 0 | ROZPOCET
| VV |  | 1*15 |  | 15 | [12 empty] | VV | 2 | 2 | True | 1 | ROZPOCET
23 | K | 721300942.S | Prečistenie lapačov strešných splavenín | ks | 10 |  | 0 |  |  | znížená |  | 0 | 0 | 0 | 0 | 0 | 16 | K | 2 |  |  |  | ROZPOCET | 0 | 0 | 0 | 0 | 0 | 2 | 0 | 16 | 1642209825
| VV |  | "počet zvodových vyústení na vnútornej nádvorí kaštieľa" | [14 empty] | VV | 2 | 1 | True | 0 | ROZPOCET
| VV |  | 1*10 |  | 10 | [12 empty] | VV | 2 | 2 | True | 1 | ROZPOCET
24 | K | 998721103.S | Presun hmôt pre vnútornú kanalizáciu v objektoch výšky nad 12 do 24 m | t | 0.38 |  | 0 |  |  | znížená |  | 0 | 0 | 0 | 0 | 0 | 16 | K | 2 |  |  |  | ROZPOCET | 0 | 0 | 0 | 0 | 0 | 2 | 0 | 16 | 1204567094
| D | 762 | Konštrukcie tesárske |  |  |  | 0 |  |  |  |  | 0 |  | 116.896 |  | 60.776 | 2 | D | 1 |  |  |  | ROZPOCET | [6 empty] | 0
25 | K | 762081061.S | Zvláštne výkony na stavenisku, viacstranné brúsenie reziva - lávka | m2 | 998.077 |  | 0 |  |  | znížená |  | 0 | 0 | 0 | 0 | 0 | 16 | K | 2 |  |  |  | ROZPOCET | 0 | 0 | 0 | 0 | 0 | 2 | 0 | 16 | -297279039
| VV |  | "dĺžka lávky * obvod/3*2 (len prístupné časti s mechanizmom)" | [14 empty] | VV | 2 | 1 | True | 0 | ROZPOCET
| VV |  | (68,28+50,18+20,97+5,88+44,5+5,88+25,42+50,28+68,26+44,7+61,22)*(1,2*2+0,3*2+0,18*2)/3*2 |  | 998.077 | [12 empty] | VV | 2 | 2 | True | 1 | ROZPOCET
26 | K | 762222141.S | Montáž zábradlia rovného, osovej vzdialenosti stĺpikov do 1500 mm | m | 17.5 |  | 0 |  |  | znížená |  | 0 | 0.00028 | 0.0049 | 0 | 0 | 16 | K | 2 |  |  |  | ROZPOCET | 0 | 0 | 0 | 0 | 0 | 2 | 0 | 16 | 1447706049
| VV |  | "predpoladané množstvo zábradlia okolo výstupu do podkrovia v okolí lávok" | [14 empty] | VV | 2 | 1 | True | 0 | ROZPOCET
| VV |  | 1*17,5 |  | 17.5 | [12 empty] | VV | 2 | 2 | True | 1 | ROZPOCET
27 | M | 605470000500.S | Hranoly drevené zo smreku, hobľované, masív, sušené 14±2%, triedy 3A STN 480055, bez defektov, hniloby, hrčí | m3 | 2.013 |  | 0 |  |  | znížená |  | 0 | 0.54 | 1.087 | 0 | 0 | 32 | M | 2 |  |  |  | ROZPOCET | 0 | 0 | 0 | 0 | 0 | 2 | 0 | 16 | 462258666
| VV |  | "predpoladané množstvo zábradlia okolo výstupu do podkrovia v okolí lávok*prierez reziva*nadmiera" | [14 empty] | VV | 2 | 1 | True | 0 | ROZPOCET
| VV |  | 1*17,5*0,1*1,15 |  | 2.013 | [12 empty] | VV | 2 | 2 | True | 1 | ROZPOCET
28 | K | 762331922.S | Vyrezanie časti strešnej väzby prierezovej plochy reziva do 224 cm2, dĺžky krovového prvku do 5 m -0,01200 t | m | 500 |  | 0 |  |  | znížená |  | 0 | 0 | 0 | 0.012 | 6 | 16 | K | 2 |  |  |  | ROZPOCET | 0 | 0 | 0 | 0 | 0 | 2 | 0 | 16 | -1233183808
| VV |  | "Predpokladané množstvo" 500 |  | 500 | [12 empty] | VV | 2 | 2 | True | 1 | ROZPOCET
29 | K | 762331931.S | Vyrezanie časti strešnej väzby prierezovej plochy reziva do 288 cm2, dĺžky krovového prvku do 3 m -0,01600 t | m | 500 |  | 0 |  |  | znížená |  | 0 | 0 | 0 | 0.016 | 8 | 16 | K | 2 |  |  |  | ROZPOCET | 0 | 0 | 0 | 0 | 0 | 2 | 0 | 16 | 428131223
| VV |  | "Predpokladané množstvo" 500 |  | 500 | [12 empty] | VV | 2 | 2 | True | 1 | ROZPOCET
30 | K | 762331932.S | Vyrezanie časti strešnej väzby prierezovej plochy reziva do 288 cm2, dĺžky krovového prvku do 5 m -0,01600 t | m | 200 |  | 0 |  |  | znížená |  | 0 | 0 | 0 | 0.016 | 3.2 | 16 | K | 2 |  |  |  | ROZPOCET | 0 | 0 | 0 | 0 | 0 | 2 | 0 | 16 | -777354713
| VV |  | "Predpokladané množstvo" 200 |  | 200 | [12 empty] | VV | 2 | 2 | True | 1 | ROZPOCET
31 | K | 762331941.S | Vyrezanie časti strešnej väzby prierezovej plochy reziva do 450 cm2, dĺžky krovového prvku do 3 m -0,02500 t | m | 100 |  | 0 |  |  | znížená |  | 0 | 0 | 0 | 0.025 | 2.5 | 16 | K | 2 |  |  |  | ROZPOCET | 0 | 0 | 0 | 0 | 0 | 2 | 0 | 16 | -2095674734
| VV |  | "Predpokladané množstvo" 100 |  | 100 | [12 empty] | VV | 2 | 2 | True | 1 | ROZPOCET
32 | K | 762332932.S | Viazané konštrukcie krovov vyrezanie časti strešnej väzby doplnenie z hranolčekov plochy 120 - 224 cm2 | m | 500 |  | 0 |  |  | znížená |  | 0 | 0.01467 | 7.335 | 0 | 0 | 16 | K | 2 |  |  |  | ROZPOCET | 0 | 0 | 0 | 0 | 0 | 2 | 0 | 16 | 1302456430
| VV |  | "Predpokladané množstvo" 500 |  | 500 | [12 empty] | VV | 2 | 2 | True | 1 | ROZPOCET
33 | K | 762332933.S | Viazané konštrukcie krovov vyrezanie časti strešnej väzby doplnenie z hranolčekov plochy 224 - 288 cm2 | m | 1000 |  | 0 |  |  | znížená |  | 0 | 0.01602 | 16.02 | 0 | 0 | 16 | K | 2 |  |  |  | ROZPOCET | 0 | 0 | 0 | 0 | 0 | 2 | 0 | 16 | -156058831
| VV |  | "Predpokladané množstvo" 1000 |  | 1000 | [12 empty] | VV | 2 | 2 | True | 1 | ROZPOCET
34 | K | 762332934.S | Viazané konštrukcie krovov vyrezanie časti strešnej väzby doplnenie z hranolčekov plochy 288 - 450 cm2 | m | 100 |  | 0 |  |  | znížená |  | 0 | 0.02625 | 2.625 | 0 | 0 | 16 | K | 2 |  |  |  | ROZPOCET | 0 | 0 | 0 | 0 | 0 | 2 | 0 | 16 | -1347615727
| VV |  | "Predpokladané množstvo" 100 |  | 100 | [12 empty] | VV | 2 | 2 | True | 1 | ROZPOCET
35 | M | 605420000100 | Rezivo stavebné zo smreku - hranoly hranené, stredové rezivo + impregnácia | m3 | 26 |  | 0 |  |  | znížená |  | 0 | 0.5 | 13 | 0 | 0 | 32 | M | 2 |  |  |  | ROZPOCET | 0 | 0 | 0 | 0 | 0 | 2 | 0 | 16 | 1125805441
| VV |  | "Predpokladané množstvo" 26 |  | 26 | [12 empty] | VV | 2 | 2 | True | 1 | ROZPOCET
36 | K | 762341202.S | Montáž latovania zložitých striech pre sklon do 60° | m | 29340 |  | 0 |  |  | znížená |  | 0 | 0 | 0 | 0 | 0 | 16 | K | 2 |  |  |  | ROZPOCET | 0 | 0 | 0 | 0 | 0 | 2 | 0 | 16 | 699001880
| VV |  | "výmera z výkresu Pôdorys krovu - navrhovaný stav č.v. 4 * 5m" 5868*5 |  | 29340 | [12 empty] | VV | 2 | 2 | True | 1 | ROZPOCET
37 | M | 605480000800.S | Hranolčeky zo smreku prierez 25-100 cm2 + impregnácia | m3 | 88.02 |  | 0 |  |  | znížená |  | 0 | 0.54 | 47.5308 | 0 | 0 | 32 | M | 2 |  |  |  | ROZPOCET | 0 | 0 | 0 | 0 | 0 | 2 | 0 | 16 | 860540808
| VV |  | "výmera z výkresu Pôdorys krovu - navrhovaný stav č.v. 4 * 5m/m2*lata5*6" 5868*5*0,05*0,06 |  | 88.02 | [12 empty] | VV | 2 | 2 | True | 1 | ROZPOCET
38 | K | 762342811.S | Demontáž latovania striech so sklonom do 60° pri osovej vzdialenosti lát do 0,22 m, -0,00700 t | m2 | 5868 |  | 0 |  |  | znížená |  | 0 | 0 | 0 | 0.007 | 41.076 | 16 | K | 2 |  |  |  | ROZPOCET | 0 | 0 | 0 | 0 | 0 | 2 | 0 | 16 | -1888322579
| VV |  | "výmera z výkresu Pôdorys krovu - navrhovaný stav č.v. 4" 5868 |  | 5868 | [12 empty] | VV | 2 | 2 | True | 1 | ROZPOCET
39 | K | 762521104.S | Položenie podláh nehobľovaných hrubých na zraz z dosiek a fošien | m2 | 32 |  | 0 |  |  | znížená |  | 0 | 0 | 0 | 0 | 0 | 16 | K | 2 |  |  |  | ROZPOCET | 0 | 0 | 0 | 0 | 0 | 2 | 0 | 16 | 821227579
| VV |  | "predpokladané množstvo pe opravu/doplnenie lávky v podkroví" | [14 empty] | VV | 2 | 1 | True | 0 | ROZPOCET
| VV |  | 1*32 |  | 32 | [12 empty] | VV | 2 | 2 | True | 1 | ROZPOCET
40 | M | 605110000100.S | Dosky a fošne z mäkkého reziva neopracované neomietané akosť I + impregnácia | m3 | 1.84 |  | 0 |  |  | znížená |  | 0 | 0.55 | 1.012 | 0 | 0 | 32 | M | 2 |  |  |  | ROZPOCET | 0 | 0 | 0 | 0 | 0 | 2 | 0 | 16 | 1318137082
| VV |  | "predpokladné množstvo pe opravu/doplnenie lávky v podkroví*hrúbka*nadmiera" | [14 empty] | VV | 2 | 1 | True | 0 | ROZPOCET
| VV |  | 1*32*0,05*1,15 |  | 1.84 | [12 empty] | VV | 2 | 2 | True | 1 | ROZPOCET
41 | K | 762810014.S | Záklop stropov z dosiek OSB na zraz hr. dosky 18 mm | m2 | 3167 |  | 0 |  |  | znížená |  | 0 | 0.00893 | 28.2813 | 0 | 0 | 16 | K | 2 |  |  |  | ROZPOCET | 0 | 0 | 0 | 0 | 0 | 2 | 0 | 16 | 1241084903
| VV |  | "výmera z výkresu Pôdorys krovu- návrh zateplenia podlahy - navrhovaný stav č.v. 5" | [14 empty] | VV | 2 | 1 | True | 0 | ROZPOCET
| VV |  | 2380+787 |  | 3167 | [12 empty] | VV | 2 | 2 | True | 0 | ROZPOCET
| VV |  | Súčet |  | 3167 | [12 empty] | VV | 2 | 4 | True | 1 | ROZPOCET
42 | K | 998762103.S | Presun hmôt pre konštrukcie tesárske v objektoch výšky od 12 do 24 m | t | 116.896 |  | 0 |  |  | znížená |  | 0 | 0 | 0 | 0 | 0 | 16 | K | 2 |  |  |  | ROZPOCET | 0 | 0 | 0 | 0 | 0 | 2 | 0 | 16 | -1694639297
| D | 764 | Konštrukcie klampiarske |  |  |  | 0 |  |  |  |  | 0 |  | 3.2172 |  | 1.8832 | 2 | D | 1 |  |  |  | ROZPOCET | [6 empty] | 0
43 | K | 764248221.S | Snehové lapače estvujúce kovové háky sa tvarovo vyspravia, poškodené prvky sa vymenia za nové kusy cca 20% hákov, vodorovný raster - guľatina Ø12mm - ťahaná v troch radoch sa vymení za novú rovnakého priemeru, | m | 433.898 |  | 0 |  |  | znížená |  | 0 | 0.0031 | 1.3451 | 0 | 0 | 16 | K | 2 |  |  |  | ROZPOCET | 0 | 0 | 0 | 0 | 0 | 2 | 0 | 16 | 1482418283
| VV |  | "obvod vnútorného nádvoria strechy" | [14 empty] | VV | 2 | 1 | True | 0 | ROZPOCET
| VV |  | 43,1+11,73+12,4+42,96+14,4+0,27+13,1+0,274*2 |  | 138.508 | [12 empty] | VV | 2 | 2 | True | 0 | ROZPOCET
| VV |  | "obvod strechy z vonkajšej strany" | [14 empty] | VV | 2 | 1 | True | 0 | ROZPOCET
| VV |  | 73,54+25,4+6,76*2+4,98+4,14*2+5,29+6,3+22,55+6,6+79,79+24,5+24,64 |  | 295.39 | [12 empty] | VV | 2 | 2 | True | 0 | ROZPOCET
| VV |  | Súčet |  | 433.898 | [12 empty] | VV | 2 | 4 | True | 1 | ROZPOCET
44 | K | 764252922.S | Oprava žľabov a odpadových rúr z medeného Cu plechu pododkvapové polkruhové so sklonom nad 45° rš 400 mm, priemerkruhových rúr 150mm | m | 239.258 |  | 0 |  |  | znížená |  | 0 | 0.00239 | 0.57183 | 0 | 0 | 16 | K | 2 |  |  |  | ROZPOCET | 0 | 0 | 0 | 0 | 0 | 2 | 0 | 16 | 1212039968
| VV |  | "obvod vnútorného nádvoria strechy" | [14 empty] | VV | 2 | 1 | True | 0 | ROZPOCET
| VV |  | 43,1+11,73+12,4+42,96+14,4+0,27+13,1+0,274*2 |  | 138.508 | [12 empty] | VV | 2 | 2 | True | 0 | ROZPOCET
| VV |  | "odpadové rúry" | [14 empty] | VV | 2 | 1 | True | 0 | ROZPOCET
| VV |  | "rezopohľad dvorový na severné krídlo - navrhovaný stav" | [14 empty] | VV | 2 | 1 | True | 0 | ROZPOCET
| VV |  | 9,62+9,83+0,5*2 |  | 20.45 | [12 empty] | VV | 2 | 2 | True | 0 | ROZPOCET
| VV |  | "rezopohľad dvorový na západné krídlo - navrhovaný stav" | [14 empty] | VV | 2 | 1 | True | 0 | ROZPOCET
| VV |  | 9,64*2+0,5*2 |  | 20.28 | [12 empty] | VV | 2 | 2 | True | 0 | ROZPOCET
| VV |  | "rezopohľad dvorový na východné krídlo - navrhovaný stav" | [14 empty] | VV | 2 | 1 | True | 0 | ROZPOCET
| VV |  | 9,61*2+0,5*2 |  | 20.22 | [12 empty] | VV | 2 | 2 | True | 0 | ROZPOCET
| VV |  | "rezopohľad dvorový na južné krídlo - navrhovaný stav" | [14 empty] | VV | 2 | 1 | True | 0 | ROZPOCET
| VV |  | 9,45*4+0,5*4 |  | 39.8 | [12 empty] | VV | 2 | 2 | True | 0 | ROZPOCET
| VV |  | Súčet |  | 239.258 | [12 empty] | VV | 2 | 4 | True | 1 | ROZPOCET
45 | K | 764352429.S | Žľaby z pozinkovaného farbeného PZf plechu, pododkvapové polkruhové r.š. 400 mm | m | 295.39 |  | 0 |  |  | znížená |  | 0 | 0.00272 | 0.80346 | 0 | 0 | 16 | K | 2 |  |  |  | ROZPOCET | 0 | 0 | 0 | 0 | 0 | 2 | 0 | 16 | -1742596239
| VV |  | "obvod strechy z vonkajšej strany" | [14 empty] | VV | 2 | 1 | True | 0 | ROZPOCET
| VV |  | 73,54+25,4+6,76*2+4,98+4,14*2+5,29+6,3+22,55+6,6+79,79+24,5+24,64 |  | 295.39 | [12 empty] | VV | 2 | 2 | True | 1 | ROZPOCET
46 | K | 764352820.S | Demontáž žľabov pododkvapových polkruhových so sklonom do 30st. rš 400 a 500 mm, -0,00445t | m | 295.39 |  | 0 |  |  | znížená |  | 0 | 0 | 0 | 0.00445 | 1.3145 | 16 | K | 2 |  |  |  | ROZPOCET | 0 | 0 | 0 | 0 | 0 | 2 | 0 | 16 | -135549989
| VV |  | "obvod strechy z vonkajšej strany" | [14 empty] | VV | 2 | 1 | True | 0 | ROZPOCET
| VV |  | 73,54+25,4+6,76*2+4,98+4,14*2+5,29+6,3+22,55+6,6+79,79+24,5+24,64 |  | 295.39 | [12 empty] | VV | 2 | 2 | True | 1 | ROZPOCET
47 | K | 764454455.S | Zvodové rúry z pozinkovaného farbeného PZf plechu, kruhové priemer 150 mm | m | 159.74 |  | 0 |  |  | znížená |  | 0 | 0.00311 | 0.49679 | 0 | 0 | 16 | K | 2 |  |  |  | ROZPOCET | 0 | 0 | 0 | 0 | 0 | 2 | 0 | 16 | -1710860400
| VV |  | "rezopohľad vonkajší na východné krídlo - navrhovaný stav" | [14 empty] | VV | 2 | 1 | True | 0 | ROZPOCET
| VV |  | 4,76+5,18+5,46+9,72+0,8*4 |  | 28.32 | [12 empty] | VV | 2 | 2 | True | 0 | ROZPOCET
| VV |  | "rezopohľad vonkajší na severné krídlo - navrhovaný stav" | [14 empty] | VV | 2 | 1 | True | 0 | ROZPOCET
| VV |  | 10,55+11,29+14,22+0,8*3 |  | 38.46 | [12 empty] | VV | 2 | 2 | True | 0 | ROZPOCET
| VV |  | "rezopohľad vonkajší na západné krídlo - navrhovaný stav" | [14 empty] | VV | 2 | 1 | True | 0 | ROZPOCET
| VV |  | 14,75+14,88+0,8*2 |  | 31.23 | [12 empty] | VV | 2 | 2 | True | 0 | ROZPOCET
| VV |  | "rezopohľad vonkajší na južné krídlo - navrhovaný stav" | [14 empty] | VV | 2 | 1 | True | 0 | ROZPOCET
| VV |  | 14,74+11,29+9,49+9,12+7,32+4,97+0,8*6 |  | 61.73 | [12 empty] | VV | 2 | 2 | True | 0 | ROZPOCET
| VV |  | Súčet |  | 159.74 | [12 empty] | VV | 2 | 4 | True | 1 | ROZPOCET
48 | K | 764454803.S | Demontáž odpadových rúr kruhových, s priemerom 150 mm, -0,00356t | m | 159.74 |  | 0 |  |  | znížená |  | 0 | 0 | 0 | 0.00356 | 0.56867 | 16 | K | 2 |  |  |  | ROZPOCET | 0 | 0 | 0 | 0 | 0 | 2 | 0 | 16 | 1820311573
| VV |  | "rezopohľad vonkajší na východné krídlo - navrhovaný stav" | [14 empty] | VV | 2 | 1 | True | 0 | ROZPOCET
| VV |  | 4,76+5,18+5,46+9,72+0,8*4 |  | 28.32 | [12 empty] | VV | 2 | 2 | True | 0 | ROZPOCET
| VV |  | "rezopohľad vonkajší na severné krídlo - navrhovaný stav" | [14 empty] | VV | 2 | 1 | True | 0 | ROZPOCET
| VV |  | 10,55+11,29+14,22+0,8*3 |  | 38.46 | [12 empty] | VV | 2 | 2 | True | 0 | ROZPOCET
| VV |  | "rezopohľad vonkajší na západné krídlo - navrhovaný stav" | [14 empty] | VV | 2 | 1 | True | 0 | ROZPOCET
| VV |  | 14,75+14,88+0,8*2 |  | 31.23 | [12 empty] | VV | 2 | 2 | True | 0 | ROZPOCET
| VV |  | "rezopohľad vonkajší na južné krídlo - navrhovaný stav" | [14 empty] | VV | 2 | 1 | True | 0 | ROZPOCET
| VV |  | 14,74+11,29+9,49+9,12+7,32+4,97+0,8*6 |  | 61.73 | [12 empty] | VV | 2 | 2 | True | 0 | ROZPOCET
| VV |  | Súčet |  | 159.74 | [12 empty] | VV | 2 | 4 | True | 1 | ROZPOCET
49 | K | 998764103.S | Presun hmôt pre konštrukcie klampiarske v objektoch výšky nad 12 do 24 m | t | 3.275 |  | 0 |  |  | znížená |  | 0 | 0 | 0 | 0 | 0 | 16 | K | 2 |  |  |  | ROZPOCET | 0 | 0 | 0 | 0 | 0 | 2 | 0 | 16 | 1668577885
| D | 765 | Konštrukcie - krytiny tvrdé |  |  |  | 0 |  |  |  |  | 0 |  | 222.5732 |  | 129.096 | 2 | D | 1 |  |  |  | ROZPOCET | [6 empty] | 0
50 | K | 765361811.S | Demontáž krytiny z drevených šindľov do 30 ks/m2, do sutiny, sklon strechy nad 45°, -0,022t | m2 | 5868 |  | 0 |  |  | znížená |  | 0 | 0 | 0 | 0.022 | 129.096 | 16 | K | 2 |  |  |  | ROZPOCET | 0 | 0 | 0 | 0 | 0 | 2 | 0 | 16 | 632768059
| VV |  | "výmera z výkresu Pôdorys krovu - navrhovaný stav č.v. 4" 5868 |  | 5868 | [12 empty] | VV | 2 | 2 | True | 1 | ROZPOCET
51 | K | 765362054.S | Zastrešenie z drevených šindľov š. 10 cm s dvojitým prekrytím striech zložitých, sklon nad 60° vrátane vikierov Ručne štiepaný | m2 | 5868 |  | 0 |  |  | znížená |  | 0 | 0.03793 | 222.5732 | 0 | 0 | 16 | K | 2 |  |  |  | ROZPOCET | 0 | 0 | 0 | 0 | 0 | 2 | 0 | 16 | -129925770
| VV |  | "výmera z výkresu Pôdorys krovu - navrhovaný stav č.v. 4" 5868 |  | 5868 | [12 empty] | VV | 2 | 2 | True | 1 | ROZPOCET
52 | K | 998765103.S | Presun hmôt pre tvrdé krytiny v objektoch výšky nad 12 do 24 m | t | 222.573 |  | 0 |  |  | znížená |  | 0 | 0 | 0 | 0 | 0 | 16 | K | 2 |  |  |  | ROZPOCET | 0 | 0 | 0 | 0 | 0 | 2 | 0 | 16 | 115888617
53 | K | OR1 | Oprava drevenej manzardovej rímsy | m | 459.19 |  | 0 |  |  | znížená |  | 0 | 0 | 0 | 0 | 0 | 16 | K | 2 |  |  |  | ROZPOCET | 0 | 0 | 0 | 0 | 0 | 2 | 0 | 16 | 1036956344
| VV |  | "odvod manzadrovej rímsy pohľad z vonkajšej a dvorovej strany" | [14 empty] | VV | 2 | 1 | True | 0 | ROZPOCET
| VV |  | 68,91+48+64,84+44,74+68,9+47,98+20,67+25,56+7,45+3+3,7+2,98+3,46+1,62+27,67+19,71 |  | 459.19 | [12 empty] | VV | 2 | 2 | True | 1 | ROZPOCET
| D | 783 | Nátery |  |  |  | 0 |  |  |  |  | 0 |  | 0.49388 |  | 0 | 2 | D | 1 |  |  |  | ROZPOCET | [6 empty] | 0
54 | K | 783711301.S | Nátery tesárskych konštrukcií olejové napustením a 2x lakovaním lávka | m2 | 1497.115 |  | 0 |  |  | znížená |  | 0 | 0.00029 | 0.43416 | 0 | 0 | 16 | K | 2 |  |  |  | ROZPOCET | 0 | 0 | 0 | 0 | 0 | 2 | 0 | 16 | 677551496
| VV |  | "dĺžka lávky * obvod" | [14 empty] | VV | 2 | 1 | True | 0 | ROZPOCET
| VV |  | (68,28+50,18+20,97+5,88+44,5+5,88+25,42+50,28+68,26+44,7+61,22)*(1,2*2+0,3*2+0,18*2) |  | 1497.115 | [12 empty] | VV | 2 | 2 | True | 1 | ROZPOCET
55 | K | 783782404.S | Nátery tesárskych konštrukcií, povrchová impregnácia proti drevokaznému hmyzu, hubám a plesniam, jednonásobná | m2 | 2985.65 |  | 0 |  |  | znížená |  | 0 | 2e-05 | 0.059713 | 0 | 0 | 16 | K | 2 |  |  |  | ROZPOCET | 0 | 0 | 0 | 0 | 0 | 2 | 0 | 16 | 1353349723
| VV |  | "Predpokladané množstvo" 1*2985,65 |  | 2985.65 | [12 empty] | VV | 2 | 2 | True | 1 | ROZPOCET
| D | VRN | Dopravné náklady a zriadenie staveniska |  |  |  | 0 |  |  |  |  | 0 |  | 0 |  | 0 | 5 | D | 0 |  |  |  | ROZPOCET | [6 empty] | 0
56 | K | 000600011.S | Zariadenie staveniska | eur | 1 |  | 0 |  |  | znížená |  | 0 | 0 | 0 | 0 | 0 | 1024 | K | 1 |  |  |  | ROZPOCET | 0 | 0 | 0 | 0 | 0 | 2 | 0 | 1024 | 1915587932
| VV |  | 1*1 |  | 1 | [12 empty] | VV | 1 | 2 | True | 1 | ROZPOCET
57 | K | 000700011.S | Dopravné náklady - mimostavenisková doprava objektivizácia dopravných nákladov materiálov | eur | 1 |  | 0 |  |  | znížená |  | 0 | 0 | 0 | 0 | 0 | 1024 | K | 1 |  |  |  | ROZPOCET | 0 | 0 | 0 | 0 | 0 | 2 | 0 | 1024 | 2043532207
| VV |  | 1*1 |  | 1 | [12 empty] | VV | 1 | 2 | True | 1 | ROZPOCET

## 2025-02 - SO-01 - obnova ...
{46e82cea-a80e-4c1e-8bb6-d35cac726472}
0
| KRYCÍ LIST ROZPOČTU | [7 empty] | v --- nižšie sa nachádzajú doplnkové a pomocné údaje k zostavám --- v | [8 empty] | False
Stavba:
Obnova vybraných častí NKP Kaštieľ,Múzeum vo Svätom Antone
Objekt:
2025/02 - SO-01 - obnova interierov severného a východného krídla
| JKSO: |  |  |  |  | ČS:
| Miesto: |  |  |  |  | Dátum: | 24. 7. 2026
| Objednávateľ: |  |  |  |  | IČO:
|  | Múzeum vo Sv.Antone, Svätý Anton č. 291, 969 72 |  |  |  | IČ DPH:
| Zhotoviteľ: |  |  |  |  | IČO: | Vyplň údaj
|  | Vyplň údaj |  |  |  | IČ DPH: | Vyplň údaj
| Projektant: |  |  |  |  | IČO:
|  | Ing.arch.Adriana Zorvanová |  |  |  | IČ DPH:
| Spracovateľ: |  |  |  |  | IČO:
IČ DPH:
Poznámka:
| Cena bez DPH | [5 empty] | 0
|  |  | Základ dane |  |  | Sadzba dane | Výška dane
| DPH | základná | 0 |  |  | 23% | 0
|  | znížená | 0 |  |  | 23% | 0
|  | zákl. prenesená | 0 |  |  | 23% | 0
|  | zníž. prenesená | 0 |  |  | 23% | 0
|  | nulová | 0 |  |  | 0% | 0
| Cena s DPH |  |  | v | EUR |  | 0
| Projektant |  |  | Spracovateľ
| Dátum a podpis: |  | Pečiatka | Dátum a podpis: |  |  | Pečiatka
| Objednávateľ |  |  | Zhotoviteľ
| Dátum a podpis: |  | Pečiatka | Dátum a podpis: |  |  | Pečiatka
REKAPITULÁCIA ROZPOČTU
Stavba:
Obnova vybraných častí NKP Kaštieľ,Múzeum vo Svätom Antone
Objekt:
2025/02 - SO-01 - obnova interierov severného a východného krídla
Miesto: | [5 empty] | Dátum: | 24. 7. 2026
Objednávateľ: |  |  | Múzeum vo Sv.Antone, Svätý Anton č. 291, 969 72 |  |  | Projektant: | Ing.arch.Adriana Zorvanová
Zhotoviteľ: |  |  | Vyplň údaj |  |  | Spracovateľ:
Kód dielu - Popis | [6 empty] | Cena celkom [EUR]
Náklady z rozpočtu | [6 empty] | 0 | [11 empty] | -1
| HSV - Práce a dodávky HSV | [5 empty] | 0
| 1 - Zemné práce | [5 empty] | 0
| 2 - Zakladanie | [5 empty] | 0
| 6 - Úpravy povrchov, podlahy, osadenie | [5 empty] | 0
| 9 - Ostatné konštrukcie a práce-búranie | [5 empty] | 0
| 99 - Presun hmôt HSV | [5 empty] | 0
| PSV - Práce a dodávky PSV | [5 empty] | 0
| 711 - Izolácie proti vode a vlhkosti | [5 empty] | 0
| 712 - Izolácie striech, povlakové krytiny | [5 empty] | 0
| 713 - Izolácie tepelné | [5 empty] | 0
| 762 - Konštrukcie tesárske | [5 empty] | 0
| 763 - Konštrukcie - drevostavby | [5 empty] | 0
| 766 - Konštrukcie stolárske | [5 empty] | 0
| 771 - Podlahy z dlaždíc | [5 empty] | 0
| 772 - Podlahy z prírodného a konglomerovaného kameňa | [5 empty] | 0
| 775 - Podlahy vlysové a parketové | [5 empty] | 0
| Ostatné - Ostatné | [5 empty] | 0
| 784 - Maľby | [5 empty] | 0
| VRN - Dopravné náklady a zriadenie staveniska | [5 empty] | 0
ROZPOČET
Stavba:
Obnova vybraných častí NKP Kaštieľ,Múzeum vo Svätom Antone
Objekt:
2025/02 - SO-01 - obnova interierov severného a východného krídla
Miesto: | [5 empty] | Dátum: | 24. 7. 2026
Objednávateľ: |  |  | Múzeum vo Sv.Antone, Svätý Anton č. 291, 969 72 |  |  | Projektant: | Ing.arch.Adriana Zorvanová
Zhotoviteľ: |  |  | Vyplň údaj |  |  | Spracovateľ:
PČ | Typ | Kód | Popis | MJ | Množstvo | J.cena [EUR] | Cena celkom [EUR] | Cenová sústava |  | DPH | J. Nh [h] | Nh celkom [h] | J. hmotnosť [t] | Hmotnosť celkom [t] | J. suť [t] | Suť Celkom [t]
Náklady z rozpočtu | [6 empty] | 0 |  |  |  |  | 0 |  | 688.1704 |  | 394.9605 |  | D | -1 | [10 empty] | 0
| D | HSV | Práce a dodávky HSV |  |  |  | 0 |  |  |  |  | 0 |  | 612.9047 |  | 374.3702 | 1 | D | 0 |  |  |  | ROZPOCET | [6 empty] | 0
| D | 1 | Zemné práce |  |  |  | 0 |  |  |  |  | 0 |  | 0 |  | 0 | 1 | D | 1 |  |  |  | ROZPOCET | [6 empty] | 0
1 | K | 139711101.S | Výkop v uzavretých priestoroch s naložením výkopu na dopravný prostriedok v hornine 1 až 4 | m3 | 190.225 |  | 0 |  |  | znížená |  | 0 | 0 | 0 | 0 | 0 | 4 | K | 2 |  |  |  | ROZPOCET | 0 | 0 | 0 | 0 | 0 | 2 | 0 | 4 | 378374294
| VV |  | "Skladba podlahy P1 - m.č." | [14 empty] | VV | 2 | 1 | True | 0 | ROZPOCET
| VV |  | "(1.23a+1.23b+1.24+1.25+1.26+1.27+1.28+1.29)*hĺbka výkopu" | [14 empty] | VV | 2 | 1 | True | 0 | ROZPOCET
| VV |  | (21,2+11,8+57,4+48,7+26+41,1+39,4+20,5)*0,2 |  | 53.22 | [12 empty] | VV | 2 | 2 | True | 0 | ROZPOCET
| VV |  | "Skladba podlahy P2 - m.č." | [14 empty] | VV | 2 | 1 | True | 0 | ROZPOCET
| VV |  | "(1.38+1.39)*hĺbka výkopu" | [14 empty] | VV | 2 | 1 | True | 0 | ROZPOCET
| VV |  | (5,7+24,9)*0,2 |  | 6.12 | [12 empty] | VV | 2 | 2 | True | 0 | ROZPOCET
| VV |  | "Skladba podlahy P2A - m.č." | [14 empty] | VV | 2 | 1 | True | 0 | ROZPOCET
| VV |  | "(1.30+1.31a+1.31b+1.32+1.33+1.34+1.35+1.4+1.41+1.43)*hĺbka výkopu" | [14 empty] | VV | 2 | 1 | True | 0 | ROZPOCET
| VV |  | (31,9+23,9+23,9+58+27,1+25+17,1+23,3+28,8+35)*0,2 |  | 58.8 | [12 empty] | VV | 2 | 2 | True | 0 | ROZPOCET
| VV |  | "Skladba podlahy P2B - m.č." | [14 empty] | VV | 2 | 1 | True | 0 | ROZPOCET
| VV |  | "(1.42)*hĺbka výkopu" | [14 empty] | VV | 2 | 1 | True | 0 | ROZPOCET
| VV |  | 19,8*0,2 |  | 3.96 | [12 empty] | VV | 2 | 2 | True | 0 | ROZPOCET
| VV |  | "Skladba podlahy P3 - m.č." | [14 empty] | VV | 2 | 1 | True | 0 | ROZPOCET
| VV |  | "(1.14+1.15+1.16+1.17+1.18)*hĺbka výkopu" | [14 empty] | VV | 2 | 1 | True | 0 | ROZPOCET
| VV |  | (74,2+26,3+31,6+29,4+60)*0,2 |  | 44.3 | [12 empty] | VV | 2 | 2 | True | 0 | ROZPOCET
| VV |  | "Sanácia vlhkosti - pôdorys prízemia vých. kríd. č.v.3- trativod*šírka *výška výkopu" | [14 empty] | VV | 2 | 1 | True | 0 | ROZPOCET
| VV |  | (38+0,898+4,42)*2*0,275*1 |  | 23.825 | [12 empty] | VV | 2 | 2 | True | 0 | ROZPOCET
| VV |  | Súčet |  | 190.225 | [12 empty] | VV | 2 | 4 | True | 1 | ROZPOCET
2 | K | 162201211.S | Vodorovné premiestnenie výkopku horniny tr. 1 až 4 stavebným fúrikom do 10 m v rovine alebo vo svahu do 1:5 | m3 | 190.225 |  | 0 |  |  | znížená |  | 0 | 0 | 0 | 0 | 0 | 4 | K | 2 |  |  |  | ROZPOCET | 0 | 0 | 0 | 0 | 0 | 2 | 0 | 4 | 158663528
| VV |  | "Skladba podlahy P1 - m.č." | [14 empty] | VV | 2 | 1 | True | 0 | ROZPOCET
| VV |  | "(1.23a+1.23b+1.24+1.25+1.26+1.27+1.28+1.29)*hĺbka výkopu" | [14 empty] | VV | 2 | 1 | True | 0 | ROZPOCET
| VV |  | (21,2+11,8+57,4+48,7+26+41,1+39,4+20,5)*0,2 |  | 53.22 | [12 empty] | VV | 2 | 2 | True | 0 | ROZPOCET
| VV |  | "Skladba podlahy P2 - m.č." | [14 empty] | VV | 2 | 1 | True | 0 | ROZPOCET
| VV |  | "(1.38+1.39)*hĺbka výkopu" | [14 empty] | VV | 2 | 1 | True | 0 | ROZPOCET
| VV |  | (5,7+24,9)*0,2 |  | 6.12 | [12 empty] | VV | 2 | 2 | True | 0 | ROZPOCET
| VV |  | "Skladba podlahy P2A - m.č." | [14 empty] | VV | 2 | 1 | True | 0 | ROZPOCET
| VV |  | "(1.30+1.31a+1.31b+1.32+1.33+1.34+1.35+1.4+1.41+1.43)*hĺbka výkopu" | [14 empty] | VV | 2 | 1 | True | 0 | ROZPOCET
| VV |  | (31,9+23,9+23,9+58+27,1+25+17,1+23,3+28,8+35)*0,2 |  | 58.8 | [12 empty] | VV | 2 | 2 | True | 0 | ROZPOCET
| VV |  | "Skladba podlahy P2B - m.č." | [14 empty] | VV | 2 | 1 | True | 0 | ROZPOCET
| VV |  | "(1.42)*hĺbka výkopu" | [14 empty] | VV | 2 | 1 | True | 0 | ROZPOCET
| VV |  | 19,8*0,2 |  | 3.96 | [12 empty] | VV | 2 | 2 | True | 0 | ROZPOCET
| VV |  | "Skladba podlahy P3 - m.č." | [14 empty] | VV | 2 | 1 | True | 0 | ROZPOCET
| VV |  | "(1.14+1.15+1.16+1.17+1.18)*hĺbka výkopu" | [14 empty] | VV | 2 | 1 | True | 0 | ROZPOCET
| VV |  | (74,2+26,3+31,6+29,4+60)*0,2 |  | 44.3 | [12 empty] | VV | 2 | 2 | True | 0 | ROZPOCET
| VV |  | "Sanácia vlhkosti - pôdorys prízemia vých. kríd. č.v.3- trativod*šírka *výška výkopu" | [14 empty] | VV | 2 | 1 | True | 0 | ROZPOCET
| VV |  | (38+0,898+4,42)*2*0,275*1 |  | 23.825 | [12 empty] | VV | 2 | 2 | True | 0 | ROZPOCET
| VV |  | Súčet |  | 190.225 | [12 empty] | VV | 2 | 4 | True | 1 | ROZPOCET
3 | K | 162201219.S | Príplatok za k.ď. 10m v rovine alebo vo svahu do 1:5 k vodorov. premiestneniu výkopku stavebným fúrikom horn. tr.1 až 4 | m3 | 1521.8 |  | 0 |  |  | znížená |  | 0 | 0 | 0 | 0 | 0 | 4 | K | 2 |  |  |  | ROZPOCET | 0 | 0 | 0 | 0 | 0 | 2 | 0 | 4 | -1688186139
| VV |  | "Príplatok k položke č.2*8" | [14 empty] | VV | 2 | 1 | True | 0 | ROZPOCET
| VV |  | 190,225*8 |  | 1521.8 | [12 empty] | VV | 2 | 2 | True | 1 | ROZPOCET
4 | K | 162501102.S | Vodorovné premiestnenie výkopku po spevnenej ceste z horniny tr.1-4 na vzdialenosť do 3000 m | m3 | 190.225 |  | 0 |  |  | znížená |  | 0 | 0 | 0 | 0 | 0 | 4 | K | 2 |  |  |  | ROZPOCET | 0 | 0 | 0 | 0 | 0 | 2 | 0 | 4 | -1612458668
| VV |  | "Skladba podlahy P1 - m.č." | [14 empty] | VV | 2 | 1 | True | 0 | ROZPOCET
| VV |  | "(1.23a+1.23b+1.24+1.25+1.26+1.27+1.28+1.29)*hĺbka výkopu" | [14 empty] | VV | 2 | 1 | True | 0 | ROZPOCET
| VV |  | (21,2+11,8+57,4+48,7+26+41,1+39,4+20,5)*0,2 |  | 53.22 | [12 empty] | VV | 2 | 2 | True | 0 | ROZPOCET
| VV |  | "Skladba podlahy P2 - m.č." | [14 empty] | VV | 2 | 1 | True | 0 | ROZPOCET
| VV |  | "(1.38+1.39)*hĺbka výkopu" | [14 empty] | VV | 2 | 1 | True | 0 | ROZPOCET
| VV |  | (5,7+24,9)*0,2 |  | 6.12 | [12 empty] | VV | 2 | 2 | True | 0 | ROZPOCET
| VV |  | "Skladba podlahy P2A - m.č." | [14 empty] | VV | 2 | 1 | True | 0 | ROZPOCET
| VV |  | "(1.30+1.31a+1.31b+1.32+1.33+1.34+1.35+1.4+1.41+1.43)*hĺbka výkopu" | [14 empty] | VV | 2 | 1 | True | 0 | ROZPOCET
| VV |  | (31,9+23,9+23,9+58+27,1+25+17,1+23,3+28,8+35)*0,2 |  | 58.8 | [12 empty] | VV | 2 | 2 | True | 0 | ROZPOCET
| VV |  | "Skladba podlahy P2B - m.č." | [14 empty] | VV | 2 | 1 | True | 0 | ROZPOCET
| VV |  | "(1.42)*hĺbka výkopu" | [14 empty] | VV | 2 | 1 | True | 0 | ROZPOCET
| VV |  | 19,8*0,2 |  | 3.96 | [12 empty] | VV | 2 | 2 | True | 0 | ROZPOCET
| VV |  | "Skladba podlahy P3 - m.č." | [14 empty] | VV | 2 | 1 | True | 0 | ROZPOCET
| VV |  | "(1.14+1.15+1.16+1.17+1.18)*hĺbka výkopu" | [14 empty] | VV | 2 | 1 | True | 0 | ROZPOCET
| VV |  | (74,2+26,3+31,6+29,4+60)*0,2 |  | 44.3 | [12 empty] | VV | 2 | 2 | True | 0 | ROZPOCET
| VV |  | "Sanácia vlhkosti - pôdorys prízemia vých. kríd. č.v.3- trativod*šírka *výška výkopu" | [14 empty] | VV | 2 | 1 | True | 0 | ROZPOCET
| VV |  | (38+0,898+4,42)*2*0,275*1 |  | 23.825 | [12 empty] | VV | 2 | 2 | True | 0 | ROZPOCET
| VV |  | Súčet |  | 190.225 | [12 empty] | VV | 2 | 4 | True | 1 | ROZPOCET
5 | K | 162501105.S | Vodorovné premiestnenie výkopku po spevnenej ceste z horniny tr.1-4, do , príplatok k cene za každých ďalšich a začatých 1000 m | m3 | 570.675 |  | 0 |  |  | znížená |  | 0 | 0 | 0 | 0 | 0 | 4 | K | 2 |  |  |  | ROZPOCET | 0 | 0 | 0 | 0 | 0 | 2 | 0 | 4 | 691918481
| VV |  | "príplatok k položke č.4*3 | [14 empty] | VV | 2 | 1 | True | 0 | ROZPOCET
| VV |  | 190,225*3 |  | 570.675 | [12 empty] | VV | 2 | 2 | True | 1 | ROZPOCET
6 | K | 171201202.S | Uloženie sypaniny na skládky nad 100 do 1000 m3 | m3 | 190.225 |  | 0 |  |  | znížená |  | 0 | 0 | 0 | 0 | 0 | 4 | K | 2 |  |  |  | ROZPOCET | 0 | 0 | 0 | 0 | 0 | 2 | 0 | 4 | -139044889
| VV |  | "Skladba podlahy P1 - m.č." | [14 empty] | VV | 2 | 1 | True | 0 | ROZPOCET
| VV |  | "(1.23a+1.23b+1.24+1.25+1.26+1.27+1.28+1.29)*hĺbka výkopu" | [14 empty] | VV | 2 | 1 | True | 0 | ROZPOCET
| VV |  | (21,2+11,8+57,4+48,7+26+41,1+39,4+20,5)*0,2 |  | 53.22 | [12 empty] | VV | 2 | 2 | True | 0 | ROZPOCET
| VV |  | "Skladba podlahy P2 - m.č." | [14 empty] | VV | 2 | 1 | True | 0 | ROZPOCET
| VV |  | "(1.38+1.39)*hĺbka výkopu" | [14 empty] | VV | 2 | 1 | True | 0 | ROZPOCET
| VV |  | (5,7+24,9)*0,2 |  | 6.12 | [12 empty] | VV | 2 | 2 | True | 0 | ROZPOCET
| VV |  | "Skladba podlahy P2A - m.č." | [14 empty] | VV | 2 | 1 | True | 0 | ROZPOCET
| VV |  | "(1.30+1.31a+1.31b+1.32+1.33+1.34+1.35+1.4+1.41+1.43)*hĺbka výkopu" | [14 empty] | VV | 2 | 1 | True | 0 | ROZPOCET
| VV |  | (31,9+23,9+23,9+58+27,1+25+17,1+23,3+28,8+35)*0,2 |  | 58.8 | [12 empty] | VV | 2 | 2 | True | 0 | ROZPOCET
| VV |  | "Skladba podlahy P2B - m.č." | [14 empty] | VV | 2 | 1 | True | 0 | ROZPOCET
| VV |  | "(1.42)*hĺbka výkopu" | [14 empty] | VV | 2 | 1 | True | 0 | ROZPOCET
| VV |  | 19,8*0,2 |  | 3.96 | [12 empty] | VV | 2 | 2 | True | 0 | ROZPOCET
| VV |  | "Skladba podlahy P3 - m.č." | [14 empty] | VV | 2 | 1 | True | 0 | ROZPOCET
| VV |  | "(1.14+1.15+1.16+1.17+1.18)*hĺbka výkopu" | [14 empty] | VV | 2 | 1 | True | 0 | ROZPOCET
| VV |  | (74,2+26,3+31,6+29,4+60)*0,2 |  | 44.3 | [12 empty] | VV | 2 | 2 | True | 0 | ROZPOCET
| VV |  | "Sanácia vlhkosti - pôdorys prízemia vých. kríd. č.v.3- trativod*šírka *výška výkopu" | [14 empty] | VV | 2 | 1 | True | 0 | ROZPOCET
| VV |  | (38+0,898+4,42)*2*0,275*1 |  | 23.825 | [12 empty] | VV | 2 | 2 | True | 0 | ROZPOCET
| VV |  | Súčet |  | 190.225 | [12 empty] | VV | 2 | 4 | True | 1 | ROZPOCET
7 | K | 171209002.S | Poplatok za skládku - zemina a kamenivo (17 05), ostatné | t | 323.383 |  | 0 |  |  | znížená |  | 0 | 0 | 0 | 0 | 0 | 4 | K | 2 |  |  |  | ROZPOCET | 0 | 0 | 0 | 0 | 0 | 2 | 0 | 4 | 1025321673
| VV |  | "prepočetk položke č.6*keoficient 1,7" | [14 empty] | VV | 2 | 1 | True | 0 | ROZPOCET
| VV |  | 190,225*1,7 |  | 323.383 | [12 empty] | VV | 2 | 2 | True | 1 | ROZPOCET
| D | 2 | Zakladanie |  |  |  | 0 |  |  |  |  | 0 |  | 443.6932 |  | 80.1775 | 1 | D | 1 |  |  |  | ROZPOCET | [6 empty] | 0
8 | K | 212532211.S | Lôžko pre trativod z kameniva hrubého drveného | m3 | 15.594 |  | 0 |  |  | znížená |  | 0 | 1.63 | 25.4182 | 0 | 0 | 4 | K | 2 |  |  |  | ROZPOCET | 0 | 0 | 0 | 0 | 0 | 2 | 0 | 4 | -996458991
| VV |  | "Sanácia vlhkosti - pôdorys prízemia vých. kríd. č.v.3-trativod*šírka zásypu + výška zásypu" | [14 empty] | VV | 2 | 1 | True | 0 | ROZPOCET
| VV |  | (38+0,898+4,42)*0,3*1,2 |  | 15.594 | [12 empty] | VV | 2 | 2 | True | 1 | ROZPOCET
9 | K | 212755115.S | Trativod z drenážnych rúrok bez lôžka, vnútorného priem. rúrok 130 mm | m | 86.636 |  | 0 |  |  | znížená |  | 0 | 0.01364 | 1.1817 | 0 | 0 | 4 | K | 2 |  |  |  | ROZPOCET | 0 | 0 | 0 | 0 | 0 | 2 | 0 | 4 | 55090368
| VV |  | "Sanácia vlhkosti - pôdorys prízemia vých. kríd. č.v.3 | [14 empty] | VV | 2 | 1 | True | 0 | ROZPOCET
| VV |  | (38+0,898+4,42)*2 |  | 86.636 | [12 empty] | VV | 2 | 2 | True | 1 | ROZPOCET
10 | K | 271533001.S | Násyp pod základové konštrukcie so zhutnením z kameniva hrubého drveného fr. 32 - 63 mm | m3 | 83.2 |  | 0 |  |  | znížená |  | 0 | 2.07 | 172.224 | 0 | 0 | 4 | K | 2 |  |  |  | ROZPOCET | 0 | 0 | 0 | 0 | 0 | 2 | 0 | 4 | -1144212494
| VV |  | "Skladba podlahy P1 - m.č." | [14 empty] | VV | 2 | 1 | True | 0 | ROZPOCET
| VV |  | "(1.23a+1.23b+1.24+1.25+1.26+1.27+1.28+1.29)*výška" | [14 empty] | VV | 2 | 1 | True | 0 | ROZPOCET
| VV |  | (21,2+11,8+57,4+48,7+26+41,1+39,4+20,5)*0,1 |  | 26.61 | [12 empty] | VV | 2 | 2 | True | 0 | ROZPOCET
| VV |  | "Skladba podlahy P2 - m.č." | [14 empty] | VV | 2 | 1 | True | 0 | ROZPOCET
| VV |  | "(1.38+1.39)*výška" | [14 empty] | VV | 2 | 1 | True | 0 | ROZPOCET
| VV |  | (5,7+24,9)*0,1 |  | 3.06 | [12 empty] | VV | 2 | 2 | True | 0 | ROZPOCET
| VV |  | "Skladba podlahy P2A - m.č." | [14 empty] | VV | 2 | 1 | True | 0 | ROZPOCET
| VV |  | "(1.30+1.31a+1.31b+1.32+1.33+1.34+1.35+1.4+1.41+1.43)*výška" | [14 empty] | VV | 2 | 1 | True | 0 | ROZPOCET
| VV |  | (31,9+23,9+23,9+58+27,1+25+17,1+23,3+28,8+35)*0,1 |  | 29.4 | [12 empty] | VV | 2 | 2 | True | 0 | ROZPOCET
| VV |  | "Skladba podlahy P2B - m.č." | [14 empty] | VV | 2 | 1 | True | 0 | ROZPOCET
| VV |  | "(1.42)*výška" | [14 empty] | VV | 2 | 1 | True | 0 | ROZPOCET
| VV |  | 19,8*0,1 |  | 1.98 | [12 empty] | VV | 2 | 2 | True | 0 | ROZPOCET
| VV |  | "Skladba podlahy P3 - m.č." | [14 empty] | VV | 2 | 1 | True | 0 | ROZPOCET
| VV |  | "(1.14+1.15+1.16+1.17+1.18)*výška" | [14 empty] | VV | 2 | 1 | True | 0 | ROZPOCET
| VV |  | (74,2+26,3+31,6+29,4+60)*0,1 |  | 22.15 | [12 empty] | VV | 2 | 2 | True | 0 | ROZPOCET
| VV |  | Súčet |  | 83.2 | [12 empty] | VV | 2 | 4 | True | 1 | ROZPOCET
11 | K | 273321411.S | Betón základových dosiek, železový (bez výstuže), tr. C 25/30 | m3 | 83.2 |  | 0 |  |  | znížená |  | 0 | 2.4636 | 204.9682 | 0 | 0 | 4 | K | 2 |  |  |  | ROZPOCET | 0 | 0 | 0 | 0 | 0 | 2 | 0 | 4 | 936803403
| VV |  | "Skladba podlahy P1 - m.č." | [14 empty] | VV | 2 | 1 | True | 0 | ROZPOCET
| VV |  | "(1.23a+1.23b+1.24+1.25+1.26+1.27+1.28+1.29)*výška" | [14 empty] | VV | 2 | 1 | True | 0 | ROZPOCET
| VV |  | (21,2+11,8+57,4+48,7+26+41,1+39,4+20,5)*0,1 |  | 26.61 | [12 empty] | VV | 2 | 2 | True | 0 | ROZPOCET
| VV |  | "Skladba podlahy P2 - m.č." | [14 empty] | VV | 2 | 1 | True | 0 | ROZPOCET
| VV |  | "(1.38+1.39)*výška" | [14 empty] | VV | 2 | 1 | True | 0 | ROZPOCET
| VV |  | (5,7+24,9)*0,1 |  | 3.06 | [12 empty] | VV | 2 | 2 | True | 0 | ROZPOCET
| VV |  | "Skladba podlahy P2A - m.č." | [14 empty] | VV | 2 | 1 | True | 0 | ROZPOCET
| VV |  | "(1.30+1.31a+1.31b+1.32+1.33+1.34+1.35+1.4+1.41+1.43)*výška" | [14 empty] | VV | 2 | 1 | True | 0 | ROZPOCET
| VV |  | (31,9+23,9+23,9+58+27,1+25+17,1+23,3+28,8+35)*0,1 |  | 29.4 | [12 empty] | VV | 2 | 2 | True | 0 | ROZPOCET
| VV |  | "Skladba podlahy P2B - m.č." | [14 empty] | VV | 2 | 1 | True | 0 | ROZPOCET
| VV |  | "(1.42)*výška" | [14 empty] | VV | 2 | 1 | True | 0 | ROZPOCET
| VV |  | 19,8*0,1 |  | 1.98 | [12 empty] | VV | 2 | 2 | True | 0 | ROZPOCET
| VV |  | "Skladba podlahy P3 - m.č." | [14 empty] | VV | 2 | 1 | True | 0 | ROZPOCET
| VV |  | "(1.14+1.15+1.16+1.17+1.18)*výška" | [14 empty] | VV | 2 | 1 | True | 0 | ROZPOCET
| VV |  | (74,2+26,3+31,6+29,4+60)*0,1 |  | 22.15 | [12 empty] | VV | 2 | 2 | True | 0 | ROZPOCET
| VV |  | Súčet |  | 83.2 | [12 empty] | VV | 2 | 4 | True | 1 | ROZPOCET
12 | K | 273351217.S | Debnenie stien základových dosiek, zhotovenie-tradičné | m2 | 39.55 |  | 0 |  |  | znížená |  | 0 | 0.00375 | 0.14831 | 0 | 0 | 4 | K | 2 |  |  |  | ROZPOCET | 0 | 0 | 0 | 0 | 0 | 2 | 0 | 4 | 1121188400
| VV |  | "predbežné množstvo šalovania dosiek v rámci betonáží podláh" | [14 empty] | VV | 2 | 1 | True | 0 | ROZPOCET
| VV |  | 1*39,55 |  | 39.55 | [12 empty] | VV | 2 | 2 | True | 1 | ROZPOCET
13 | K | 273351218.S | Debnenie stien základových dosiek, odstránenie-tradičné | m2 | 39.55 |  | 0 |  |  | znížená |  | 0 | 0 | 0 | 0 | 0 | 4 | K | 2 |  |  |  | ROZPOCET | 0 | 0 | 0 | 0 | 0 | 2 | 0 | 4 | -1924388330
| VV |  | "predbežné množstvo šalovania dosiek v rámci betonáží podláh" | [14 empty] | VV | 2 | 1 | True | 0 | ROZPOCET
| VV |  | 1*39,55 |  | 39.55 | [12 empty] | VV | 2 | 2 | True | 1 | ROZPOCET
14 | K | 273362442.S | Výstuž základových dosiek zo zvár. sietí KARI, priemer drôtu 8/8 mm, veľkosť oka 150x150 mm | m2 | 832 |  | 0 |  |  | znížená |  | 0 | 0.00627 | 5.2166 | 0 | 0 | 4 | K | 2 |  |  |  | ROZPOCET | 0 | 0 | 0 | 0 | 0 | 2 | 0 | 4 | -44089130
| VV |  | "Skladba podlahy P1 - m.č." | [14 empty] | VV | 2 | 1 | True | 0 | ROZPOCET
| VV |  | "(1.23a+1.23b+1.24+1.25+1.26+1.27+1.28+1.29)" | [14 empty] | VV | 2 | 1 | True | 0 | ROZPOCET
| VV |  | (21,2+11,8+57,4+48,7+26+41,1+39,4+20,5) |  | 266.1 | [12 empty] | VV | 2 | 2 | True | 0 | ROZPOCET
| VV |  | "Skladba podlahy P2 - m.č." | [14 empty] | VV | 2 | 1 | True | 0 | ROZPOCET
| VV |  | "(1.38+1.39)" | [14 empty] | VV | 2 | 1 | True | 0 | ROZPOCET
| VV |  | (5,7+24,9) |  | 30.6 | [12 empty] | VV | 2 | 2 | True | 0 | ROZPOCET
| VV |  | "Skladba podlahy P2A - m.č." | [14 empty] | VV | 2 | 1 | True | 0 | ROZPOCET
| VV |  | "(1.30+1.31a+1.31b+1.32+1.33+1.34+1.35+1.4+1.41+1.43)" | [14 empty] | VV | 2 | 1 | True | 0 | ROZPOCET
| VV |  | (31,9+23,9+23,9+58+27,1+25+17,1+23,3+28,8+35) |  | 294 | [12 empty] | VV | 2 | 2 | True | 0 | ROZPOCET
| VV |  | "Skladba podlahy P2B - m.č." | [14 empty] | VV | 2 | 1 | True | 0 | ROZPOCET
| VV |  | "(1.42)" | [14 empty] | VV | 2 | 1 | True | 0 | ROZPOCET
| VV |  | 19,8 |  | 19.8 | [12 empty] | VV | 2 | 2 | True | 0 | ROZPOCET
| VV |  | "Skladba podlahy P3 - m.č." | [14 empty] | VV | 2 | 1 | True | 0 | ROZPOCET
| VV |  | "(1.14+1.15+1.16+1.17+1.18)" | [14 empty] | VV | 2 | 1 | True | 0 | ROZPOCET
| VV |  | (74,2+26,3+31,6+29,4+60) |  | 221.5 | [12 empty] | VV | 2 | 2 | True | 0 | ROZPOCET
| VV |  | Súčet |  | 832 | [12 empty] | VV | 2 | 4 | True | 1 | ROZPOCET
15 | K | 289472214.S | Jednovrstv. hĺbkové škárovanie z lomového kameňa nad 30mm stredného Thermopal SR 24 | m2 | 285.104 |  | 0 |  |  | znížená |  | 0 | 0.0977 | 27.8547 | 0 | 0 | 4 | K | 2 |  |  |  | ROZPOCET | 0 | 0 | 0 | 0 | 0 | 2 | 0 | 4 | 927323065
| VV |  | "Sanácia vlhkosti Detail C klenby = plocha * koeficient klenby" | [14 empty] | VV | 2 | 1 | True | 0 | ROZPOCET
| VV |  | "1.30" 31,9*1,73 |  | 55.187 | [12 empty] | VV | 2 | 2 | True | 0 | ROZPOCET
| VV |  | "1.31a+1.31b" (23,9+23,9)*1,73 |  | 82.694 | [12 empty] | VV | 2 | 2 | True | 0 | ROZPOCET
| VV |  | "1.32" 58*1,73 |  | 100.34 | [12 empty] | VV | 2 | 2 | True | 0 | ROZPOCET
| VV |  | "1.33" 27,1*1,73 |  | 46.883 | [12 empty] | VV | 2 | 2 | True | 0 | ROZPOCET
| VV |  | Súčet |  | 285.104 | [12 empty] | VV | 2 | 4 | True | 1 | ROZPOCET
16 | K | S1 | Montáž a dodávka ESCO - FLUAT neutralizácia soli | m2 | 1272.659 |  | 0 |  |  | znížená |  | 0 | 0.00525 | 6.6815 | 0 | 0 | 4 | K | 2 |  |  |  | ROZPOCET | 0 | 0 | 0 | 0 | 0 | 2 | 0 | 4 | 718361545
| VV |  | "Sanácia vlhkosti Detail C klenby = plocha * koeficient klenby" | [14 empty] | VV | 2 | 1 | True | 0 | ROZPOCET
| VV |  | "1.30" 31,9*1,73 |  | 55.187 | [12 empty] | VV | 2 | 2 | True | 0 | ROZPOCET
| VV |  | "1.31a+1.31b" (23,9+23,9)*1,73 |  | 82.694 | [12 empty] | VV | 2 | 2 | True | 0 | ROZPOCET
| VV |  | "1.32" 58*1,73 |  | 100.34 | [12 empty] | VV | 2 | 2 | True | 0 | ROZPOCET
| VV |  | "1.33" 27,1*1,73 |  | 46.883 | [12 empty] | VV | 2 | 2 | True | 0 | ROZPOCET
| VV |  | "Sanácia vlhkosti Detail B steny = Obvod * výška - Otvory + výklenky" | [14 empty] | VV | 2 | 1 | True | 0 | ROZPOCET
| VV |  | "1.30" (7,73*2)*2+(3,65*2)*4,09-(1,5+1,5+1)*2+1,48*2*3 |  | 61.657 | [12 empty] | VV | 2 | 2 | True | 0 | ROZPOCET
| VV |  | "1.31a+1.31b" (5,68*2)*2+(4,2*2)*3,58-(1,5+1,5)*2+0,6*2*2 |  | 49.192 | [12 empty] | VV | 2 | 2 | True | 0 | ROZPOCET
| VV |  | "1.32" (13,37+14)*2+(4,2*2)*3,06-(1,5+1,5)*2+0,25*2*2 |  | 75.444 | [12 empty] | VV | 2 | 2 | True | 0 | ROZPOCET
| VV |  | "1.33" (6,13*2)*2+(4,2*2)*3,33-(1,5+1)*2+0,77*2*2 |  | 50.572 | [12 empty] | VV | 2 | 2 | True | 0 | ROZPOCET
| VV |  | "Sanácia vlhkosti Detail D steny + stropy= podl. plocha * koeficient klemby + Obvod * výška - Otvory + výklenky" | [14 empty] | VV | 2 | 1 | True | 0 | ROZPOCET
| VV |  | "m.č.1.23a"21,2*1,73+(8,46+2,5)*2*1,8-(1,5+2,5+1)*2+0,54*2*2 |  | 68.292 | [12 empty] | VV | 2 | 2 | True | 0 | ROZPOCET
| VV |  | "m.č.1.23b"11,8*1,73+(5,7+1,8)*2*1,8-(1,5+2,5+1+1)*2+0,88*2*2 |  | 38.934 | [12 empty] | VV | 2 | 2 | True | 0 | ROZPOCET
| VV |  | "m.č.1.34"25*1,3+(7+3,46)*2*3,52-(0,9)*2+1,8*0,6*4 |  | 108.658 | [12 empty] | VV | 2 | 2 | True | 0 | ROZPOCET
| VV |  | "m.č.1.35"17,1*1,3+(5,45+3,46)*2*3,52-(1,2)*2+1,4*2*3,52+1,8*0,6*4 |  | 96.732 | [12 empty] | VV | 2 | 2 | True | 0 | ROZPOCET
| VV |  | "m.č.1.40"23,3*1,3+(6,58+3,38)*2*3,8-(1,77+1)*2+(1*4)*2+1,8*0,6*4 |  | 112.766 | [12 empty] | VV | 2 | 2 | True | 0 | ROZPOCET
| VV |  | "m.č.1.41"28,8*1,3+(6,85+4,2)*2*3,72-(1*4)*2,2+0,5*2*2,2-0,6*0,6+1,8*0,6*4 |  | 117.012 | [12 empty] | VV | 2 | 2 | True | 0 | ROZPOCET
| VV |  | "m.č.1.42"19,8*1,3+(5,29+3,74)*2*2,22-(0,9)*2+0,625*2*2-0,6*0,6*2+1*0,6*4 |  | 68.213 | [12 empty] | VV | 2 | 2 | True | 0 | ROZPOCET
| VV |  | "m.č.1.43"35*3+(5,11+6,85)*2*1,5-(0,9)*2-1,25*0,8+0,625*2*1,25-0,6*0,6+0,2*2*2 |  | 140.083 | [12 empty] | VV | 2 | 2 | True | 0 | ROZPOCET
| VV |  | Súčet |  | 1272.659 | [12 empty] | VV | 2 | 4 | True | 1 | ROZPOCET
17 | K | 289902111.S | Otlčenie alebo osekanie vrstiev omietok L stien, -0,06300t | m2 | 677.265 |  | 0 |  |  | znížená |  | 0 | 0 | 0 | 0.063 | 42.6677 | 4 | K | 2 |  |  |  | ROZPOCET | 0 | 0 | 0 | 0 | 0 | 2 | 0 | 4 | -320198641
| VV |  | "Sanácia vlhkosti Detail B steny = Obvod * výška - Otvory + výklenky" | [14 empty] | VV | 2 | 1 | True | 0 | ROZPOCET
| VV |  | "1.30" (7,73*2)*2+(3,65*2)*4,09-(1,5+1,5+1)*2+1,48*2*3 |  | 61.657 | [12 empty] | VV | 2 | 2 | True | 0 | ROZPOCET
| VV |  | "1.31a+1.31b" (5,68*2)*2+(4,2*2)*3,58-(1,5+1,5)*2+0,6*2*2 |  | 49.192 | [12 empty] | VV | 2 | 2 | True | 0 | ROZPOCET
| VV |  | "1.32" (13,37+14)*2+(4,2*2)*3,06-(1,5+1,5)*2+0,25*2*2 |  | 75.444 | [12 empty] | VV | 2 | 2 | True | 0 | ROZPOCET
| VV |  | "1.33" (6,13*2)*2+(4,2*2)*3,33-(1,5+1)*2+0,77*2*2 |  | 50.572 | [12 empty] | VV | 2 | 2 | True | 0 | ROZPOCET
| VV |  | "Sanácia vlhkosti Detail D steny= Obvod * výška - Otvory + výklenky" | [14 empty] | VV | 2 | 1 | True | 0 | ROZPOCET
| VV |  | "m.č.1.23a"(8,46+2,5)*2*1,8-(1,5+2,5+1)*2+0,54*2*2 |  | 31.616 | [12 empty] | VV | 2 | 2 | True | 0 | ROZPOCET
| VV |  | "m.č.1.23b"(5,7+1,8)*2*1,8-(1,5+2,5+1+1)*2+0,88*2*2 |  | 18.52 | [12 empty] | VV | 2 | 2 | True | 0 | ROZPOCET
| VV |  | "m.č.1.34"(7+3,46)*2*3,52-(0,9)*2+1,8*0,6*4 |  | 76.158 | [12 empty] | VV | 2 | 2 | True | 0 | ROZPOCET
| VV |  | "m.č.1.35"(5,45+3,46)*2*3,52-(1,2)*2+1,4*2*3,52+1,8*0,6*4 |  | 74.502 | [12 empty] | VV | 2 | 2 | True | 0 | ROZPOCET
| VV |  | "m.č.1.40"(6,58+3,38)*2*3,8-(1,77+1)*2+(1*4)*2+1,8*0,6*4 |  | 82.476 | [12 empty] | VV | 2 | 2 | True | 0 | ROZPOCET
| VV |  | "m.č.1.41"(6,85+4,2)*2*3,72-(1*4)*2,2+0,5*2*2,2-0,6*0,6+1,8*0,6*4 |  | 79.572 | [12 empty] | VV | 2 | 2 | True | 0 | ROZPOCET
| VV |  | "m.č.1.42"(5,29+3,74)*2*2,22-(0,9)*2+0,625*2*2-0,6*0,6*2+1*0,6*4 |  | 42.473 | [12 empty] | VV | 2 | 2 | True | 0 | ROZPOCET
| VV |  | "m.č.1.43"(5,11+6,85)*2*1,5-(0,9)*2-1,25*0,8+0,625*2*1,25-0,6*0,6+0,2*2*2 |  | 35.083 | [12 empty] | VV | 2 | 2 | True | 0 | ROZPOCET
| VV |  | Súčet |  | 677.265 | [12 empty] | VV | 2 | 4 | True | 1 | ROZPOCET
18 | K | 289902211.S | Otlčenie alebo osekanie vrstiev omietok stropov a klenieb -0,06300t | m2 | 595.394 |  | 0 |  |  | znížená |  | 0 | 0 | 0 | 0.063 | 37.5098 | 4 | K | 2 |  |  |  | ROZPOCET | 0 | 0 | 0 | 0 | 0 | 2 | 0 | 4 | 1718018300
| VV |  | "Sanácia vlhkosti Detail C klenby = plocha * koeficient klenby" | [14 empty] | VV | 2 | 1 | True | 0 | ROZPOCET
| VV |  | "1.30" 31,9*1,73 |  | 55.187 | [12 empty] | VV | 2 | 2 | True | 0 | ROZPOCET
| VV |  | "1.31a+1.31b" (23,9+23,9)*1,73 |  | 82.694 | [12 empty] | VV | 2 | 2 | True | 0 | ROZPOCET
| VV |  | "1.32" 58*1,73 |  | 100.34 | [12 empty] | VV | 2 | 2 | True | 0 | ROZPOCET
| VV |  | "1.33" 27,1*1,73 |  | 46.883 | [12 empty] | VV | 2 | 2 | True | 0 | ROZPOCET
| VV |  | "Sanácia vlhkosti Detail D stropy= podl. plocha * koeficient klemby" | [14 empty] | VV | 2 | 1 | True | 0 | ROZPOCET
| VV |  | "m.č.1.23a"21,2*1,73 |  | 36.676 | [12 empty] | VV | 2 | 2 | True | 0 | ROZPOCET
| VV |  | "m.č.1.23b"11,8*1,73 |  | 20.414 | [12 empty] | VV | 2 | 2 | True | 0 | ROZPOCET
| VV |  | "m.č.1.34"25*1,3 |  | 32.5 | [12 empty] | VV | 2 | 2 | True | 0 | ROZPOCET
| VV |  | "m.č.1.35"17,1*1,3 |  | 22.23 | [12 empty] | VV | 2 | 2 | True | 0 | ROZPOCET
| VV |  | "m.č.1.40"23,3*1,3 |  | 30.29 | [12 empty] | VV | 2 | 2 | True | 0 | ROZPOCET
| VV |  | "m.č.1.41"28,8*1,3 |  | 37.44 | [12 empty] | VV | 2 | 2 | True | 0 | ROZPOCET
| VV |  | "m.č.1.42"19,8*1,3 |  | 25.74 | [12 empty] | VV | 2 | 2 | True | 0 | ROZPOCET
| VV |  | "m.č.1.43"35*3 |  | 105 | [12 empty] | VV | 2 | 2 | True | 0 | ROZPOCET
| VV |  | Súčet |  | 595.394 | [12 empty] | VV | 2 | 4 | True | 1 | ROZPOCET
19 | K | S2 | Montáž a dodávka ASOCRE-HS-FLEX | m2 | 236.865 |  | 0 |  |  | znížená |  | 0 | 0 | 0 | 0 | 0 | 4 | K | 2 |  |  |  | ROZPOCET | 0 | 0 | 0 | 0 | 0 | 2 | 0 | 4 | 1226378231
| VV |  | "Sanácia vlhkosti Detail B steny = Obvod * výška - Otvory + výklenky" | [14 empty] | VV | 2 | 1 | True | 0 | ROZPOCET
| VV |  | "1.30" (7,73*2)*2+(3,65*2)*4,09-(1,5+1,5+1)*2+1,48*2*3 |  | 61.657 | [12 empty] | VV | 2 | 2 | True | 0 | ROZPOCET
| VV |  | "1.31a+1.31b" (5,68*2)*2+(4,2*2)*3,58-(1,5+1,5)*2+0,6*2*2 |  | 49.192 | [12 empty] | VV | 2 | 2 | True | 0 | ROZPOCET
| VV |  | "1.32" (13,37+14)*2+(4,2*2)*3,06-(1,5+1,5)*2+0,25*2*2 |  | 75.444 | [12 empty] | VV | 2 | 2 | True | 0 | ROZPOCET
| VV |  | "1.33" (6,13*2)*2+(4,2*2)*3,33-(1,5+1)*2+0,77*2*2 |  | 50.572 | [12 empty] | VV | 2 | 2 | True | 0 | ROZPOCET
| VV |  | Súčet |  | 236.865 | [12 empty] | VV | 2 | 4 | True | 1 | ROZPOCET
20 | K | S3 | Montáž a dodávka vodonepriepustnej malty ASOCRET-M30 | m2 | 236.865 |  | 0 |  |  | znížená |  | 0 | 0 | 0 | 0 | 0 | 4 | K | 2 |  |  |  | ROZPOCET | 0 | 0 | 0 | 0 | 0 | 2 | 0 | 4 | 2081785738
| VV |  | "Sanácia vlhkosti Detail B steny = Obvod * výška - Otvory + výklenky" | [14 empty] | VV | 2 | 1 | True | 0 | ROZPOCET
| VV |  | "1.30" (7,73*2)*2+(3,65*2)*4,09-(1,5+1,5+1)*2+1,48*2*3 |  | 61.657 | [12 empty] | VV | 2 | 2 | True | 0 | ROZPOCET
| VV |  | "1.31a+1.31b" (5,68*2)*2+(4,2*2)*3,58-(1,5+1,5)*2+0,6*2*2 |  | 49.192 | [12 empty] | VV | 2 | 2 | True | 0 | ROZPOCET
| VV |  | "1.32" (13,37+14)*2+(4,2*2)*3,06-(1,5+1,5)*2+0,25*2*2 |  | 75.444 | [12 empty] | VV | 2 | 2 | True | 0 | ROZPOCET
| VV |  | "1.33" (6,13*2)*2+(4,2*2)*3,33-(1,5+1)*2+0,77*2*2 |  | 50.572 | [12 empty] | VV | 2 | 2 | True | 0 | ROZPOCET
| VV |  | Súčet |  | 236.865 | [12 empty] | VV | 2 | 4 | True | 1 | ROZPOCET
21 | K | S4 | Montáž a dodávka hydroizolácia proti netlakovej vode: AQUFIN-1K + AQUAFIN-RB400 | m2 | 236.865 |  | 0 |  |  | znížená |  | 0 | 0 | 0 | 0 | 0 | 4 | K | 2 |  |  |  | ROZPOCET | 0 | 0 | 0 | 0 | 0 | 2 | 0 | 4 | 1668708956
| VV |  | "Sanácia vlhkosti Detail B steny = Obvod * výška - Otvory + výklenky" | [14 empty] | VV | 2 | 1 | True | 0 | ROZPOCET
| VV |  | "1.30" (7,73*2)*2+(3,65*2)*4,09-(1,5+1,5+1)*2+1,48*2*3 |  | 61.657 | [12 empty] | VV | 2 | 2 | True | 0 | ROZPOCET
| VV |  | "1.31a+1.31b" (5,68*2)*2+(4,2*2)*3,58-(1,5+1,5)*2+0,6*2*2 |  | 49.192 | [12 empty] | VV | 2 | 2 | True | 0 | ROZPOCET
| VV |  | "1.32" (13,37+14)*2+(4,2*2)*3,06-(1,5+1,5)*2+0,25*2*2 |  | 75.444 | [12 empty] | VV | 2 | 2 | True | 0 | ROZPOCET
| VV |  | "1.33" (6,13*2)*2+(4,2*2)*3,33-(1,5+1)*2+0,77*2*2 |  | 50.572 | [12 empty] | VV | 2 | 2 | True | 0 | ROZPOCET
| VV |  | Súčet |  | 236.865 | [12 empty] | VV | 2 | 4 | True | 1 | ROZPOCET
22 | K | S5 | Vytvorenie fabiónu z ASOCRE-HS-FLEX + ASOCRET-M30 | m | 104.17 |  | 0 |  |  | znížená |  | 0 | 0 | 0 | 0 | 0 | 4 | K | 2 |  |  |  | ROZPOCET | 0 | 0 | 0 | 0 | 0 | 2 | 0 | 4 | -1108570319
| VV |  | "Sanácia Detail B = Obvod" | [14 empty] | VV | 2 | 1 | True | 0 | ROZPOCET
| VV |  | "m.č. 1.30 odvod - dvere/otvory+výklenky" | [14 empty] | VV | 2 | 1 | True | 0 | ROZPOCET
| VV |  | 7,73*2+3,36*2-1,5-0,96-1,5+1,8*2 |  | 21.82 | [12 empty] | VV | 2 | 2 | True | 0 | ROZPOCET
| VV |  | "m.č. 1.31a odvod - dvere/otvory+výklenky" | [14 empty] | VV | 2 | 1 | True | 0 | ROZPOCET
| VV |  | 5,68*2+2,66*2-1,5*2-0,8 |  | 12.88 | [12 empty] | VV | 2 | 2 | True | 0 | ROZPOCET
| VV |  | "m.č. 1.31b odvod - dvere/otvory+výklenky" | [14 empty] | VV | 2 | 1 | True | 0 | ROZPOCET
| VV |  | 5,68+1,42+1,57+5+0,65*2-0,8 |  | 14.17 | [12 empty] | VV | 2 | 2 | True | 0 | ROZPOCET
| VV |  | "m.č. 1.32 odvod - dvere/otvory+výklenky" | [14 empty] | VV | 2 | 1 | True | 0 | ROZPOCET
| VV |  | 13,37*2+4,14*2-1,5*2+0,4*2+0,7+0,35 |  | 33.87 | [12 empty] | VV | 2 | 2 | True | 0 | ROZPOCET
| VV |  | "m.č. 1.33 odvod - dvere/otvory+výklenky" | [14 empty] | VV | 2 | 1 | True | 0 | ROZPOCET
| VV |  | 6,13*2+4,14*2-1,5-1+0,915*2+0,78*2 |  | 21.43 | [12 empty] | VV | 2 | 2 | True | 0 | ROZPOCET
| VV |  | Súčet |  | 104.17 | [12 empty] | VV | 2 | 4 | True | 1 | ROZPOCET
23 | K | S6 | Montáž a dodávka podkladný špric THERMOPAL-SP | m2 | 987.555 |  | 0 |  |  | znížená |  | 0 | 0 | 0 | 0 | 0 | 4 | K | 2 |  |  |  | ROZPOCET | 0 | 0 | 0 | 0 | 0 | 2 | 0 | 4 | 455858068
| VV |  | "Sanácia vlhkosti Detail B steny = Obvod * výška - Otvory + výklenky" | [14 empty] | VV | 2 | 1 | True | 0 | ROZPOCET
| VV |  | "1.30" (7,73*2)*2+(3,65*2)*4,09-(1,5+1,5+1)*2+1,48*2*3 |  | 61.657 | [12 empty] | VV | 2 | 2 | True | 0 | ROZPOCET
| VV |  | "1.31a+1.31b" (5,68*2)*2+(4,2*2)*3,58-(1,5+1,5)*2+0,6*2*2 |  | 49.192 | [12 empty] | VV | 2 | 2 | True | 0 | ROZPOCET
| VV |  | "1.32" (13,37+14)*2+(4,2*2)*3,06-(1,5+1,5)*2+0,25*2*2 |  | 75.444 | [12 empty] | VV | 2 | 2 | True | 0 | ROZPOCET
| VV |  | "1.33" (6,13*2)*2+(4,2*2)*3,33-(1,5+1)*2+0,77*2*2 |  | 50.572 | [12 empty] | VV | 2 | 2 | True | 0 | ROZPOCET
| VV |  | "Sanácia vlhkosti Detail D steny + stropy= podl. plocha * koeficient klemby + Obvod * výška - Otvory + výklenky" | [14 empty] | VV | 2 | 1 | True | 0 | ROZPOCET
| VV |  | "m.č.1.23a"21,2*1,73+(8,46+2,5)*2*1,8-(1,5+2,5+1)*2+0,54*2*2 |  | 68.292 | [12 empty] | VV | 2 | 2 | True | 0 | ROZPOCET
| VV |  | "m.č.1.23b"11,8*1,73+(5,7+1,8)*2*1,8-(1,5+2,5+1+1)*2+0,88*2*2 |  | 38.934 | [12 empty] | VV | 2 | 2 | True | 0 | ROZPOCET
| VV |  | "m.č.1.34"25*1,3+(7+3,46)*2*3,52-(0,9)*2+1,8*0,6*4 |  | 108.658 | [12 empty] | VV | 2 | 2 | True | 0 | ROZPOCET
| VV |  | "m.č.1.35"17,1*1,3+(5,45+3,46)*2*3,52-(1,2)*2+1,4*2*3,52+1,8*0,6*4 |  | 96.732 | [12 empty] | VV | 2 | 2 | True | 0 | ROZPOCET
| VV |  | "m.č.1.40"23,3*1,3+(6,58+3,38)*2*3,8-(1,77+1)*2+(1*4)*2+1,8*0,6*4 |  | 112.766 | [12 empty] | VV | 2 | 2 | True | 0 | ROZPOCET
| VV |  | "m.č.1.41"28,8*1,3+(6,85+4,2)*2*3,72-(1*4)*2,2+0,5*2*2,2-0,6*0,6+1,8*0,6*4 |  | 117.012 | [12 empty] | VV | 2 | 2 | True | 0 | ROZPOCET
| VV |  | "m.č.1.42"19,8*1,3+(5,29+3,74)*2*2,22-(0,9)*2+0,625*2*2-0,6*0,6*2+1*0,6*4 |  | 68.213 | [12 empty] | VV | 2 | 2 | True | 0 | ROZPOCET
| VV |  | "m.č.1.43"35*3+(5,11+6,85)*2*1,5-(0,9)*2-1,25*0,8+0,625*2*1,25-0,6*0,6+0,2*2*2 |  | 140.083 | [12 empty] | VV | 2 | 2 | True | 0 | ROZPOCET
| VV |  | Súčet |  | 987.555 | [12 empty] | VV | 2 | 4 | True | 1 | ROZPOCET
24 | K | S7 | Montáž a dodávka podkladná omietka THERMOPAL-GP11 | m2 | 987.555 |  | 0 |  |  | znížená |  | 0 | 0 | 0 | 0 | 0 | 4 | K | 2 |  |  |  | ROZPOCET | 0 | 0 | 0 | 0 | 0 | 2 | 0 | 4 | 922637648
| VV |  | "Sanácia vlhkosti Detail B steny = Obvod * výška - Otvory + výklenky" | [14 empty] | VV | 2 | 1 | True | 0 | ROZPOCET
| VV |  | "1.30" (7,73*2)*2+(3,65*2)*4,09-(1,5+1,5+1)*2+1,48*2*3 |  | 61.657 | [12 empty] | VV | 2 | 2 | True | 0 | ROZPOCET
| VV |  | "1.31a+1.31b" (5,68*2)*2+(4,2*2)*3,58-(1,5+1,5)*2+0,6*2*2 |  | 49.192 | [12 empty] | VV | 2 | 2 | True | 0 | ROZPOCET
| VV |  | "1.32" (13,37+14)*2+(4,2*2)*3,06-(1,5+1,5)*2+0,25*2*2 |  | 75.444 | [12 empty] | VV | 2 | 2 | True | 0 | ROZPOCET
| VV |  | "1.33" (6,13*2)*2+(4,2*2)*3,33-(1,5+1)*2+0,77*2*2 |  | 50.572 | [12 empty] | VV | 2 | 2 | True | 0 | ROZPOCET
| VV |  | "Sanácia vlhkosti Detail D steny + stropy= podl. plocha * koeficient klemby + Obvod * výška - Otvory + výklenky" | [14 empty] | VV | 2 | 1 | True | 0 | ROZPOCET
| VV |  | "m.č.1.23a"21,2*1,73+(8,46+2,5)*2*1,8-(1,5+2,5+1)*2+0,54*2*2 |  | 68.292 | [12 empty] | VV | 2 | 2 | True | 0 | ROZPOCET
| VV |  | "m.č.1.23b"11,8*1,73+(5,7+1,8)*2*1,8-(1,5+2,5+1+1)*2+0,88*2*2 |  | 38.934 | [12 empty] | VV | 2 | 2 | True | 0 | ROZPOCET
| VV |  | "m.č.1.34"25*1,3+(7+3,46)*2*3,52-(0,9)*2+1,8*0,6*4 |  | 108.658 | [12 empty] | VV | 2 | 2 | True | 0 | ROZPOCET
| VV |  | "m.č.1.35"17,1*1,3+(5,45+3,46)*2*3,52-(1,2)*2+1,4*2*3,52+1,8*0,6*4 |  | 96.732 | [12 empty] | VV | 2 | 2 | True | 0 | ROZPOCET
| VV |  | "m.č.1.40"23,3*1,3+(6,58+3,38)*2*3,8-(1,77+1)*2+(1*4)*2+1,8*0,6*4 |  | 112.766 | [12 empty] | VV | 2 | 2 | True | 0 | ROZPOCET
| VV |  | "m.č.1.41"28,8*1,3+(6,85+4,2)*2*3,72-(1*4)*2,2+0,5*2*2,2-0,6*0,6+1,8*0,6*4 |  | 117.012 | [12 empty] | VV | 2 | 2 | True | 0 | ROZPOCET
| VV |  | "m.č.1.42"19,8*1,3+(5,29+3,74)*2*2,22-(0,9)*2+0,625*2*2-0,6*0,6*2+1*0,6*4 |  | 68.213 | [12 empty] | VV | 2 | 2 | True | 0 | ROZPOCET
| VV |  | "m.č.1.43"35*3+(5,11+6,85)*2*1,5-(0,9)*2-1,25*0,8+0,625*2*1,25-0,6*0,6+0,2*2*2 |  | 140.083 | [12 empty] | VV | 2 | 2 | True | 0 | ROZPOCET
| VV |  | Súčet |  | 987.555 | [12 empty] | VV | 2 | 4 | True | 1 | ROZPOCET
25 | K | S8 | Montáž a dodávka hydrofóbna sanačná omietka THERMOPAL-ULTRA-white + sklotextilná výstužná mriežka s veľkosťou ôk 10 × 10 mm | m2 | 987.555 |  | 0 |  |  | znížená |  | 0 | 0 | 0 | 0 | 0 | 4 | K | 2 |  |  |  | ROZPOCET | 0 | 0 | 0 | 0 | 0 | 2 | 0 | 4 | 845458247
| VV |  | "Sanácia vlhkosti Detail B steny = Obvod * výška - Otvory + výklenky" | [14 empty] | VV | 2 | 1 | True | 0 | ROZPOCET
| VV |  | "1.30" (7,73*2)*2+(3,65*2)*4,09-(1,5+1,5+1)*2+1,48*2*3 |  | 61.657 | [12 empty] | VV | 2 | 2 | True | 0 | ROZPOCET
| VV |  | "1.31a+1.31b" (5,68*2)*2+(4,2*2)*3,58-(1,5+1,5)*2+0,6*2*2 |  | 49.192 | [12 empty] | VV | 2 | 2 | True | 0 | ROZPOCET
| VV |  | "1.32" (13,37+14)*2+(4,2*2)*3,06-(1,5+1,5)*2+0,25*2*2 |  | 75.444 | [12 empty] | VV | 2 | 2 | True | 0 | ROZPOCET
| VV |  | "1.33" (6,13*2)*2+(4,2*2)*3,33-(1,5+1)*2+0,77*2*2 |  | 50.572 | [12 empty] | VV | 2 | 2 | True | 0 | ROZPOCET
| VV |  | "Sanácia vlhkosti Detail D steny + stropy= podl. plocha * koeficient klemby + Obvod * výška - Otvory + výklenky" | [14 empty] | VV | 2 | 1 | True | 0 | ROZPOCET
| VV |  | "m.č.1.23a"21,2*1,73+(8,46+2,5)*2*1,8-(1,5+2,5+1)*2+0,54*2*2 |  | 68.292 | [12 empty] | VV | 2 | 2 | True | 0 | ROZPOCET
| VV |  | "m.č.1.23b"11,8*1,73+(5,7+1,8)*2*1,8-(1,5+2,5+1+1)*2+0,88*2*2 |  | 38.934 | [12 empty] | VV | 2 | 2 | True | 0 | ROZPOCET
| VV |  | "m.č.1.34"25*1,3+(7+3,46)*2*3,52-(0,9)*2+1,8*0,6*4 |  | 108.658 | [12 empty] | VV | 2 | 2 | True | 0 | ROZPOCET
| VV |  | "m.č.1.35"17,1*1,3+(5,45+3,46)*2*3,52-(1,2)*2+1,4*2*3,52+1,8*0,6*4 |  | 96.732 | [12 empty] | VV | 2 | 2 | True | 0 | ROZPOCET
| VV |  | "m.č.1.40"23,3*1,3+(6,58+3,38)*2*3,8-(1,77+1)*2+(1*4)*2+1,8*0,6*4 |  | 112.766 | [12 empty] | VV | 2 | 2 | True | 0 | ROZPOCET
| VV |  | "m.č.1.41"28,8*1,3+(6,85+4,2)*2*3,72-(1*4)*2,2+0,5*2*2,2-0,6*0,6+1,8*0,6*4 |  | 117.012 | [12 empty] | VV | 2 | 2 | True | 0 | ROZPOCET
| VV |  | "m.č.1.42"19,8*1,3+(5,29+3,74)*2*2,22-(0,9)*2+0,625*2*2-0,6*0,6*2+1*0,6*4 |  | 68.213 | [12 empty] | VV | 2 | 2 | True | 0 | ROZPOCET
| VV |  | "m.č.1.43"35*3+(5,11+6,85)*2*1,5-(0,9)*2-1,25*0,8+0,625*2*1,25-0,6*0,6+0,2*2*2 |  | 140.083 | [12 empty] | VV | 2 | 2 | True | 0 | ROZPOCET
| VV |  | Súčet |  | 987.555 | [12 empty] | VV | 2 | 4 | True | 1 | ROZPOCET
| D | 6 | Úpravy povrchov, podlahy, osadenie |  |  |  | 0 |  |  |  |  | 0 |  | 118.9237 |  | 0 | 1 | D | 1 |  |  |  | ROZPOCET | [6 empty] | 0
26 | K | 611421311.S | Oprava vnútorných vápenných omietok stropov železobetónových rovných tvárnicových a klenieb, opravovaná plocha nad 10 do 30 % hrubých | m2 | 598.224 |  | 0 |  |  | znížená |  | 0 | 0.0106 | 6.3412 | 0 | 0 | 4 | K | 2 |  |  |  | ROZPOCET | 0 | 0 | 0 | 0 | 0 | 2 | 0 | 4 | -2031334488
| VV |  | "miestnosť m2 * koeficient klenieb" | [14 empty] | VV | 2 | 1 | True | 0 | ROZPOCET
| VV |  | "1.16 + 1.17+1.18+1.24 až 1.29+1.36 až1.39" | [14 empty] | VV | 2 | 1 | True | 0 | ROZPOCET
| VV |  | (31,6+29,4+60+57,4+48,7+26+41,1+39,4+20,5+56,5+12+5,7+24,9)*1,32 |  | 598.224 | [12 empty] | VV | 2 | 2 | True | 1 | ROZPOCET
27 | K | 611460124.S | Príprava vnútorného podkladu stropov penetráciou pod omietky a nátery | m2 | 598.224 |  | 0 |  |  | znížená |  | 0 | 0.0004 | 0.23929 | 0 | 0 | 4 | K | 2 |  |  |  | ROZPOCET | 0 | 0 | 0 | 0 | 0 | 2 | 0 | 4 | -979234275
| VV |  | "miestnosť m2 * koeficient klenieb" | [14 empty] | VV | 2 | 1 | True | 0 | ROZPOCET
| VV |  | "1.16 + 1.17+1.18+1.24 až 1.29+1.36 až1.39" | [14 empty] | VV | 2 | 1 | True | 0 | ROZPOCET
| VV |  | (31,6+29,4+60+57,4+48,7+26+41,1+39,4+20,5+56,5+12+5,7+24,9)*1,32 |  | 598.224 | [12 empty] | VV | 2 | 2 | True | 1 | ROZPOCET
28 | K | 611462752 | Vnútorná omietka stropov (glet), ručné nanášanie, hr. 3 mm | m2 | 598.224 |  | 0 |  |  | znížená |  | 0 | 0.00396 | 2.369 | 0 | 0 | 4 | K | 2 |  |  |  | ROZPOCET | 0 | 0 | 0 | 0 | 0 | 2 | 0 | 4 | 88033418
| VV |  | "miestnosť m2 * koeficient klenieb" | [14 empty] | VV | 2 | 1 | True | 0 | ROZPOCET
| VV |  | "1.16 + 1.17+1.18+1.24 až 1.29+1.36 až1.39" | [14 empty] | VV | 2 | 1 | True | 0 | ROZPOCET
| VV |  | (31,6+29,4+60+57,4+48,7+26+41,1+39,4+20,5+56,5+12+5,7+24,9)*1,32 |  | 598.224 | [12 empty] | VV | 2 | 2 | True | 1 | ROZPOCET
29 | K | 612421311.S | Oprava vnútorných vápenných omietok stien, v množstve opravenej plochy nad 10 do 30 % hrubých | m2 | 1089.372 |  | 0 |  |  | znížená |  | 0 | 0.01069 | 11.6454 | 0 | 0 | 4 | K | 2 |  |  |  | ROZPOCET | 0 | 0 | 0 | 0 | 0 | 2 | 0 | 4 | 1456502437
| VV |  | "m.č. 1.16 - obvod - dvere/otvory+výklenky" | [14 empty] | VV | 2 | 1 | True | 0 | ROZPOCET
| VV |  | (3,96+7,29)*2*4-(0,9+1,12+1)*2+2*3,4+0,95*2*2 |  | 94.56 | [12 empty] | VV | 2 | 2 | True | 0 | ROZPOCET
| VV |  | "m.č. 1.17 - obvod - dvere/otvory+výklenky" | [14 empty] | VV | 2 | 1 | True | 0 | ROZPOCET
| VV |  | (3,87+7,9)*2*4-(0,95+1,12)*2+2*3,4 |  | 96.82 | [12 empty] | VV | 2 | 2 | True | 0 | ROZPOCET
| VV |  | "m.č. 1.18 - obvod - dvere/otvory+výklenky" | [14 empty] | VV | 2 | 1 | True | 0 | ROZPOCET
| VV |  | (7,51+7,29)*2*4-(0,95+1,38)*2+2*2*3,4+0,75*2*2+0,66*2*2+0,3*2*2 |  | 134.18 | [12 empty] | VV | 2 | 2 | True | 0 | ROZPOCET
| VV |  | "m.č. 1.24 - obvod - dvere/otvory+výklenky" | [14 empty] | VV | 2 | 1 | True | 0 | ROZPOCET
| VV |  | (7,92+7,08+1,6+0,6)*2*3,7-(1,15+1,1)*2+2*2*3+2*2+2*2 |  | 142.78 | [12 empty] | VV | 2 | 2 | True | 0 | ROZPOCET
| VV |  | "m.č. 1.25 - obvod - dvere/otvory+výklenky" | [14 empty] | VV | 2 | 1 | True | 0 | ROZPOCET
| VV |  | (6,53+6,92+0,6)*2*3,7-(1,15+0,9)*2+2*2*3 |  | 111.87 | [12 empty] | VV | 2 | 2 | True | 0 | ROZPOCET
| VV |  | "m.č. 1.26 - obvod - dvere/otvory+výklenky" | [14 empty] | VV | 2 | 1 | True | 0 | ROZPOCET
| VV |  | (6,92+3,41)*2*3,7-(1,1+0,9)*2+2*1*3+0,7*2*2 |  | 81.242 | [12 empty] | VV | 2 | 2 | True | 0 | ROZPOCET
| VV |  | "m.č. 1.27 - obvod - dvere/otvory+výklenky" | [14 empty] | VV | 2 | 1 | True | 0 | ROZPOCET
| VV |  | (6,92+5,64)*2*3,59-(1,1+1,1)*2+2*2*3+0,5*2*2 |  | 99.781 | [12 empty] | VV | 2 | 2 | True | 0 | ROZPOCET
| VV |  | "m.č. 1.28 - obvod - dvere/otvory+výklenky" | [14 empty] | VV | 2 | 1 | True | 0 | ROZPOCET
| VV |  | (6,92+5,22)*2*3,48-(1,1+0,9+1)*2+2*2*3+0,75*2*2 |  | 93.494 | [12 empty] | VV | 2 | 2 | True | 0 | ROZPOCET
| VV |  | "m.č. 1.29 - obvod - dvere/otvory+výklenky" | [14 empty] | VV | 2 | 1 | True | 0 | ROZPOCET
| VV |  | (6,92+8,23+0,53)*2*3,56-(0,9+0,9+1)*2+2*2*3+0,75*2*2 |  | 121.042 | [12 empty] | VV | 2 | 2 | True | 0 | ROZPOCET
| VV |  | "m.č. 1.38 - obvod - dvere/otvory+výklenky" | [14 empty] | VV | 2 | 1 | True | 0 | ROZPOCET
| VV |  | (2,845+1,8)*2*3,73-(0,84)*2+0,2*4*2 |  | 34.572 | [12 empty] | VV | 2 | 2 | True | 0 | ROZPOCET
| VV |  | "m.č. 1.39 obvod - dvere/otvory+výklenky" | [14 empty] | VV | 2 | 1 | True | 0 | ROZPOCET
| VV |  | (8,775*2+1,88*2+3,71*2+3,45*2+0,32*4+0,2*2+0,74*2)*3,73-(1,8+1,2+1,77+0,84+0,9*2+1,9*2)*2 |  | 122.267 | [12 empty] | VV | 2 | 2 | True | 0 | ROZPOCET
| VV |  | "Okná EXTERIéR" (1,25*1,9*16)*-1 |  | -38 | [12 empty] | VV | 2 | 2 | True | 0 | ROZPOCET
| VV |  | "Dvere EXTERIéR" (1,05*2,47+1,07*2,47)*-1 |  | -5.236 | [12 empty] | VV | 2 | 2 | True | 0 | ROZPOCET
| VV |  | Súčet |  | 1089.372 | [12 empty] | VV | 2 | 4 | True | 1 | ROZPOCET
30 | K | 612460124.S | Príprava vnútorného podkladu stien penetráciou pod omietky a nátery | m2 | 1089.372 |  | 0 |  |  | znížená |  | 0 | 0.0004 | 0.43575 | 0 | 0 | 4 | K | 2 |  |  |  | ROZPOCET | 0 | 0 | 0 | 0 | 0 | 2 | 0 | 4 | -811292840
| VV |  | "m.č. 1.16 - obvod - dvere/otvory+výklenky" | [14 empty] | VV | 2 | 1 | True | 0 | ROZPOCET
| VV |  | (3,96+7,29)*2*4-(0,9+1,12+1)*2+2*3,4+0,95*2*2 |  | 94.56 | [12 empty] | VV | 2 | 2 | True | 0 | ROZPOCET
| VV |  | "m.č. 1.17 - obvod - dvere/otvory+výklenky" | [14 empty] | VV | 2 | 1 | True | 0 | ROZPOCET
| VV |  | (3,87+7,9)*2*4-(0,95+1,12)*2+2*3,4 |  | 96.82 | [12 empty] | VV | 2 | 2 | True | 0 | ROZPOCET
| VV |  | "m.č. 1.18 - obvod - dvere/otvory+výklenky" | [14 empty] | VV | 2 | 1 | True | 0 | ROZPOCET
| VV |  | (7,51+7,29)*2*4-(0,95+1,38)*2+2*2*3,4+0,75*2*2+0,66*2*2+0,3*2*2 |  | 134.18 | [12 empty] | VV | 2 | 2 | True | 0 | ROZPOCET
| VV |  | "m.č. 1.24 - obvod - dvere/otvory+výklenky" | [14 empty] | VV | 2 | 1 | True | 0 | ROZPOCET
| VV |  | (7,92+7,08+1,6+0,6)*2*3,7-(1,15+1,1)*2+2*2*3+2*2+2*2 |  | 142.78 | [12 empty] | VV | 2 | 2 | True | 0 | ROZPOCET
| VV |  | "m.č. 1.25 - obvod - dvere/otvory+výklenky" | [14 empty] | VV | 2 | 1 | True | 0 | ROZPOCET
| VV |  | (6,53+6,92+0,6)*2*3,7-(1,15+0,9)*2+2*2*3 |  | 111.87 | [12 empty] | VV | 2 | 2 | True | 0 | ROZPOCET
| VV |  | "m.č. 1.26 - obvod - dvere/otvory+výklenky" | [14 empty] | VV | 2 | 1 | True | 0 | ROZPOCET
| VV |  | (6,92+3,41)*2*3,7-(1,1+0,9)*2+2*1*3+0,7*2*2 |  | 81.242 | [12 empty] | VV | 2 | 2 | True | 0 | ROZPOCET
| VV |  | "m.č. 1.27 - obvod - dvere/otvory+výklenky" | [14 empty] | VV | 2 | 1 | True | 0 | ROZPOCET
| VV |  | (6,92+5,64)*2*3,59-(1,1+1,1)*2+2*2*3+0,5*2*2 |  | 99.781 | [12 empty] | VV | 2 | 2 | True | 0 | ROZPOCET
| VV |  | "m.č. 1.28 - obvod - dvere/otvory+výklenky" | [14 empty] | VV | 2 | 1 | True | 0 | ROZPOCET
| VV |  | (6,92+5,22)*2*3,48-(1,1+0,9+1)*2+2*2*3+0,75*2*2 |  | 93.494 | [12 empty] | VV | 2 | 2 | True | 0 | ROZPOCET
| VV |  | "m.č. 1.29 - obvod - dvere/otvory+výklenky" | [14 empty] | VV | 2 | 1 | True | 0 | ROZPOCET
| VV |  | (6,92+8,23+0,53)*2*3,56-(0,9+0,9+1)*2+2*2*3+0,75*2*2 |  | 121.042 | [12 empty] | VV | 2 | 2 | True | 0 | ROZPOCET
| VV |  | "m.č. 1.38 - obvod - dvere/otvory+výklenky" | [14 empty] | VV | 2 | 1 | True | 0 | ROZPOCET
| VV |  | (2,845+1,8)*2*3,73-(0,84)*2+0,2*4*2 |  | 34.572 | [12 empty] | VV | 2 | 2 | True | 0 | ROZPOCET
| VV |  | "m.č. 1.39 obvod - dvere/otvory+výklenky" | [14 empty] | VV | 2 | 1 | True | 0 | ROZPOCET
| VV |  | (8,775*2+1,88*2+3,71*2+3,45*2+0,32*4+0,2*2+0,74*2)*3,73-(1,8+1,2+1,77+0,84+0,9*2+1,9*2)*2 |  | 122.267 | [12 empty] | VV | 2 | 2 | True | 0 | ROZPOCET
| VV |  | "Okná EXTERIéR" (1,25*1,9*16)*-1 |  | -38 | [12 empty] | VV | 2 | 2 | True | 0 | ROZPOCET
| VV |  | "Dvere EXTERIéR" (1,05*2,47+1,07*2,47)*-1 |  | -5.236 | [12 empty] | VV | 2 | 2 | True | 0 | ROZPOCET
| VV |  | Súčet |  | 1089.372 | [12 empty] | VV | 2 | 4 | True | 1 | ROZPOCET
31 | K | 612460152.S | Polokrycí špric hr. 20mm | m2 | 236.865 |  | 0 |  |  | znížená |  | 0 | 0.00431 | 1.0209 | 0 | 0 | 4 | K | 2 |  |  |  | ROZPOCET | 0 | 0 | 0 | 0 | 0 | 2 | 0 | 4 | -1161901559
| VV |  | "Sanácia vlhkosti Detail B steny = Obvod * výška - Otvory + výklenky" | [14 empty] | VV | 2 | 1 | True | 0 | ROZPOCET
| VV |  | "1.30" (7,73*2)*2+(3,65*2)*4,09-(1,5+1,5+1)*2+1,48*2*3 |  | 61.657 | [12 empty] | VV | 2 | 2 | True | 0 | ROZPOCET
| VV |  | "1.31a+1.31b" (5,68*2)*2+(4,2*2)*3,58-(1,5+1,5)*2+0,6*2*2 |  | 49.192 | [12 empty] | VV | 2 | 2 | True | 0 | ROZPOCET
| VV |  | "1.32" (13,37+14)*2+(4,2*2)*3,06-(1,5+1,5)*2+0,25*2*2 |  | 75.444 | [12 empty] | VV | 2 | 2 | True | 0 | ROZPOCET
| VV |  | "1.33" (6,13*2)*2+(4,2*2)*3,33-(1,5+1)*2+0,77*2*2 |  | 50.572 | [12 empty] | VV | 2 | 2 | True | 0 | ROZPOCET
| VV |  | Súčet |  | 236.865 | [12 empty] | VV | 2 | 4 | True | 1 | ROZPOCET
32 | K | 612462752 | Vnútorná omietka stien (glet), ručné nanášanie, hr. 3 mm | m2 | 1089.372 |  | 0 |  |  | znížená |  | 0 | 0.00378 | 4.1178 | 0 | 0 | 4 | K | 2 |  |  |  | ROZPOCET | 0 | 0 | 0 | 0 | 0 | 2 | 0 | 4 | -331724809
| VV |  | "m.č. 1.16 - obvod - dvere/otvory+výklenky" | [14 empty] | VV | 2 | 1 | True | 0 | ROZPOCET
| VV |  | (3,96+7,29)*2*4-(0,9+1,12+1)*2+2*3,4+0,95*2*2 |  | 94.56 | [12 empty] | VV | 2 | 2 | True | 0 | ROZPOCET
| VV |  | "m.č. 1.17 - obvod - dvere/otvory+výklenky" | [14 empty] | VV | 2 | 1 | True | 0 | ROZPOCET
| VV |  | (3,87+7,9)*2*4-(0,95+1,12)*2+2*3,4 |  | 96.82 | [12 empty] | VV | 2 | 2 | True | 0 | ROZPOCET
| VV |  | "m.č. 1.18 - obvod - dvere/otvory+výklenky" | [14 empty] | VV | 2 | 1 | True | 0 | ROZPOCET
| VV |  | (7,51+7,29)*2*4-(0,95+1,38)*2+2*2*3,4+0,75*2*2+0,66*2*2+0,3*2*2 |  | 134.18 | [12 empty] | VV | 2 | 2 | True | 0 | ROZPOCET
| VV |  | "m.č. 1.24 - obvod - dvere/otvory+výklenky" | [14 empty] | VV | 2 | 1 | True | 0 | ROZPOCET
| VV |  | (7,92+7,08+1,6+0,6)*2*3,7-(1,15+1,1)*2+2*2*3+2*2+2*2 |  | 142.78 | [12 empty] | VV | 2 | 2 | True | 0 | ROZPOCET
| VV |  | "m.č. 1.25 - obvod - dvere/otvory+výklenky" | [14 empty] | VV | 2 | 1 | True | 0 | ROZPOCET
| VV |  | (6,53+6,92+0,6)*2*3,7-(1,15+0,9)*2+2*2*3 |  | 111.87 | [12 empty] | VV | 2 | 2 | True | 0 | ROZPOCET
| VV |  | "m.č. 1.26 - obvod - dvere/otvory+výklenky" | [14 empty] | VV | 2 | 1 | True | 0 | ROZPOCET
| VV |  | (6,92+3,41)*2*3,7-(1,1+0,9)*2+2*1*3+0,7*2*2 |  | 81.242 | [12 empty] | VV | 2 | 2 | True | 0 | ROZPOCET
| VV |  | "m.č. 1.27 - obvod - dvere/otvory+výklenky" | [14 empty] | VV | 2 | 1 | True | 0 | ROZPOCET
| VV |  | (6,92+5,64)*2*3,59-(1,1+1,1)*2+2*2*3+0,5*2*2 |  | 99.781 | [12 empty] | VV | 2 | 2 | True | 0 | ROZPOCET
| VV |  | "m.č. 1.28 - obvod - dvere/otvory+výklenky" | [14 empty] | VV | 2 | 1 | True | 0 | ROZPOCET
| VV |  | (6,92+5,22)*2*3,48-(1,1+0,9+1)*2+2*2*3+0,75*2*2 |  | 93.494 | [12 empty] | VV | 2 | 2 | True | 0 | ROZPOCET
| VV |  | "m.č. 1.29 - obvod - dvere/otvory+výklenky" | [14 empty] | VV | 2 | 1 | True | 0 | ROZPOCET
| VV |  | (6,92+8,23+0,53)*2*3,56-(0,9+0,9+1)*2+2*2*3+0,75*2*2 |  | 121.042 | [12 empty] | VV | 2 | 2 | True | 0 | ROZPOCET
| VV |  | "m.č. 1.38 - obvod - dvere/otvory+výklenky" | [14 empty] | VV | 2 | 1 | True | 0 | ROZPOCET
| VV |  | (2,845+1,8)*2*3,73-(0,84)*2+0,2*4*2 |  | 34.572 | [12 empty] | VV | 2 | 2 | True | 0 | ROZPOCET
| VV |  | "m.č. 1.39 obvod - dvere/otvory+výklenky" | [14 empty] | VV | 2 | 1 | True | 0 | ROZPOCET
| VV |  | (8,775*2+1,88*2+3,71*2+3,45*2+0,32*4+0,2*2+0,74*2)*3,73-(1,8+1,2+1,77+0,84+0,9*2+1,9*2)*2 |  | 122.267 | [12 empty] | VV | 2 | 2 | True | 0 | ROZPOCET
| VV |  | "Okná EXTERIéR" (1,25*1,9*16)*-1 |  | -38 | [12 empty] | VV | 2 | 2 | True | 0 | ROZPOCET
| VV |  | "Dvere EXTERIéR" (1,05*2,47+1,07*2,47)*-1 |  | -5.236 | [12 empty] | VV | 2 | 2 | True | 0 | ROZPOCET
| VV |  | Súčet |  | 1089.372 | [12 empty] | VV | 2 | 4 | True | 1 | ROZPOCET
33 | K | 612902002.S | Brúsenie vnútorných omietok - stien a stropov | m2 | 1687.596 |  | 0 |  |  | znížená |  | 0 | 0 | 0 | 0 | 0 | 4 | K | 2 |  |  |  | ROZPOCET | 0 | 0 | 0 | 0 | 0 | 2 | 0 | 4 | -881286083
| VV |  | "súčet položiek stien (položka č.29) a stropov (položka č.26)" | [14 empty] | VV | 2 | 1 | True | 0 | ROZPOCET
| VV |  | 598,224+1089,372 |  | 1687.596 | [12 empty] | VV | 2 | 2 | True | 1 | ROZPOCET
34 | K | 622466123 | Príprava podkladu BAUMIT, základný náter SanovaPrimer | m2 | 987.555 |  | 0 |  |  | znížená |  | 0 | 0.0002 | 0.19751 | 0 | 0 | 4 | K | 2 |  |  |  | ROZPOCET | 0 | 0 | 0 | 0 | 0 | 2 | 0 | 4 | -2039171511
| VV |  | "Sanácia vlhkosti Detail B steny = Obvod * výška - Otvory + výklenky" | [14 empty] | VV | 2 | 1 | True | 0 | ROZPOCET
| VV |  | "1.30" (7,73*2)*2+(3,65*2)*4,09-(1,5+1,5+1)*2+1,48*2*3 |  | 61.657 | [12 empty] | VV | 2 | 2 | True | 0 | ROZPOCET
| VV |  | "1.31a+1.31b" (5,68*2)*2+(4,2*2)*3,58-(1,5+1,5)*2+0,6*2*2 |  | 49.192 | [12 empty] | VV | 2 | 2 | True | 0 | ROZPOCET
| VV |  | "1.32" (13,37+14)*2+(4,2*2)*3,06-(1,5+1,5)*2+0,25*2*2 |  | 75.444 | [12 empty] | VV | 2 | 2 | True | 0 | ROZPOCET
| VV |  | "1.33" (6,13*2)*2+(4,2*2)*3,33-(1,5+1)*2+0,77*2*2 |  | 50.572 | [12 empty] | VV | 2 | 2 | True | 0 | ROZPOCET
| VV |  | "Sanácia vlhkosti Detail D steny + stropy= podl. plocha * koeficient klemby + Obvod * výška - Otvory + výklenky" | [14 empty] | VV | 2 | 1 | True | 0 | ROZPOCET
| VV |  | "m.č.1.23a"21,2*1,73+(8,46+2,5)*2*1,8-(1,5+2,5+1)*2+0,54*2*2 |  | 68.292 | [12 empty] | VV | 2 | 2 | True | 0 | ROZPOCET
| VV |  | "m.č.1.23b"11,8*1,73+(5,7+1,8)*2*1,8-(1,5+2,5+1+1)*2+0,88*2*2 |  | 38.934 | [12 empty] | VV | 2 | 2 | True | 0 | ROZPOCET
| VV |  | "m.č.1.34"25*1,3+(7+3,46)*2*3,52-(0,9)*2+1,8*0,6*4 |  | 108.658 | [12 empty] | VV | 2 | 2 | True | 0 | ROZPOCET
| VV |  | "m.č.1.35"17,1*1,3+(5,45+3,46)*2*3,52-(1,2)*2+1,4*2*3,52+1,8*0,6*4 |  | 96.732 | [12 empty] | VV | 2 | 2 | True | 0 | ROZPOCET
| VV |  | "m.č.1.40"23,3*1,3+(6,58+3,38)*2*3,8-(1,77+1)*2+(1*4)*2+1,8*0,6*4 |  | 112.766 | [12 empty] | VV | 2 | 2 | True | 0 | ROZPOCET
| VV |  | "m.č.1.41"28,8*1,3+(6,85+4,2)*2*3,72-(1*4)*2,2+0,5*2*2,2-0,6*0,6+1,8*0,6*4 |  | 117.012 | [12 empty] | VV | 2 | 2 | True | 0 | ROZPOCET
| VV |  | "m.č.1.42"19,8*1,3+(5,29+3,74)*2*2,22-(0,9)*2+0,625*2*2-0,6*0,6*2+1*0,6*4 |  | 68.213 | [12 empty] | VV | 2 | 2 | True | 0 | ROZPOCET
| VV |  | "m.č.1.43"35*3+(5,11+6,85)*2*1,5-(0,9)*2-1,25*0,8+0,625*2*1,25-0,6*0,6+0,2*2*2 |  | 140.083 | [12 empty] | VV | 2 | 2 | True | 0 | ROZPOCET
| VV |  | Súčet |  | 987.555 | [12 empty] | VV | 2 | 4 | True | 1 | ROZPOCET
35 | K | 622491408 | Náter silikátový BAUMIT SanovaColor, dvojnásobný | m2 | 987.555 |  | 0 |  |  | znížená |  | 0 | 0.00058 | 0.57278 | 0 | 0 | 4 | K | 2 |  |  |  | ROZPOCET | 0 | 0 | 0 | 0 | 0 | 2 | 0 | 4 | 750702832
| VV |  | "Sanácia vlhkosti Detail B steny = Obvod * výška - Otvory + výklenky" | [14 empty] | VV | 2 | 1 | True | 0 | ROZPOCET
| VV |  | "1.30" (7,73*2)*2+(3,65*2)*4,09-(1,5+1,5+1)*2+1,48*2*3 |  | 61.657 | [12 empty] | VV | 2 | 2 | True | 0 | ROZPOCET
| VV |  | "1.31a+1.31b" (5,68*2)*2+(4,2*2)*3,58-(1,5+1,5)*2+0,6*2*2 |  | 49.192 | [12 empty] | VV | 2 | 2 | True | 0 | ROZPOCET
| VV |  | "1.32" (13,37+14)*2+(4,2*2)*3,06-(1,5+1,5)*2+0,25*2*2 |  | 75.444 | [12 empty] | VV | 2 | 2 | True | 0 | ROZPOCET
| VV |  | "1.33" (6,13*2)*2+(4,2*2)*3,33-(1,5+1)*2+0,77*2*2 |  | 50.572 | [12 empty] | VV | 2 | 2 | True | 0 | ROZPOCET
| VV |  | "Sanácia vlhkosti Detail D steny + stropy= podl. plocha * koeficient klemby + Obvod * výška - Otvory + výklenky" | [14 empty] | VV | 2 | 1 | True | 0 | ROZPOCET
| VV |  | "m.č.1.23a"21,2*1,73+(8,46+2,5)*2*1,8-(1,5+2,5+1)*2+0,54*2*2 |  | 68.292 | [12 empty] | VV | 2 | 2 | True | 0 | ROZPOCET
| VV |  | "m.č.1.23b"11,8*1,73+(5,7+1,8)*2*1,8-(1,5+2,5+1+1)*2+0,88*2*2 |  | 38.934 | [12 empty] | VV | 2 | 2 | True | 0 | ROZPOCET
| VV |  | "m.č.1.34"25*1,3+(7+3,46)*2*3,52-(0,9)*2+1,8*0,6*4 |  | 108.658 | [12 empty] | VV | 2 | 2 | True | 0 | ROZPOCET
| VV |  | "m.č.1.35"17,1*1,3+(5,45+3,46)*2*3,52-(1,2)*2+1,4*2*3,52+1,8*0,6*4 |  | 96.732 | [12 empty] | VV | 2 | 2 | True | 0 | ROZPOCET
| VV |  | "m.č.1.40"23,3*1,3+(6,58+3,38)*2*3,8-(1,77+1)*2+(1*4)*2+1,8*0,6*4 |  | 112.766 | [12 empty] | VV | 2 | 2 | True | 0 | ROZPOCET
| VV |  | "m.č.1.41"28,8*1,3+(6,85+4,2)*2*3,72-(1*4)*2,2+0,5*2*2,2-0,6*0,6+1,8*0,6*4 |  | 117.012 | [12 empty] | VV | 2 | 2 | True | 0 | ROZPOCET
| VV |  | "m.č.1.42"19,8*1,3+(5,29+3,74)*2*2,22-(0,9)*2+0,625*2*2-0,6*0,6*2+1*0,6*4 |  | 68.213 | [12 empty] | VV | 2 | 2 | True | 0 | ROZPOCET
| VV |  | "m.č.1.43"35*3+(5,11+6,85)*2*1,5-(0,9)*2-1,25*0,8+0,625*2*1,25-0,6*0,6+0,2*2*2 |  | 140.083 | [12 empty] | VV | 2 | 2 | True | 0 | ROZPOCET
| VV |  | Súčet |  | 987.555 | [12 empty] | VV | 2 | 4 | True | 1 | ROZPOCET
36 | K | 632452219.S | Cementový poter, pevnosti v tlaku 20 MPa, hr. 50 mm | m2 | 221.5 |  | 0 |  |  | znížená |  | 0 | 0.103 | 22.8145 | 0 | 0 | 4 | K | 2 |  |  |  | ROZPOCET | 0 | 0 | 0 | 0 | 0 | 2 | 0 | 4 | 1649916395
| VV |  | "Skladba podlahy P3 - m.č." | [14 empty] | VV | 2 | 1 | True | 0 | ROZPOCET
| VV |  | "(1.14+1.15+1.16+1.17+1.18)" | [14 empty] | VV | 2 | 1 | True | 0 | ROZPOCET
| VV |  | (74,2+26,3+31,6+29,4+60) |  | 221.5 | [12 empty] | VV | 2 | 2 | True | 0 | ROZPOCET
| VV |  | Súčet |  | 221.5 | [12 empty] | VV | 2 | 4 | True | 1 | ROZPOCET
37 | K | 632452220.S | Cementový poter, pevnosti v tlaku 20 MPa, hr. 55 mm | m2 | 610.5 |  | 0 |  |  | znížená |  | 0 | 0.1133 | 69.1697 | 0 | 0 | 4 | K | 2 |  |  |  | ROZPOCET | 0 | 0 | 0 | 0 | 0 | 2 | 0 | 4 | 2034516151
| VV |  | "Skladba podlahy P1 - m.č." | [14 empty] | VV | 2 | 1 | True | 0 | ROZPOCET
| VV |  | "(1.23a+1.23b+1.24+1.25+1.26+1.27+1.28+1.29)" | [14 empty] | VV | 2 | 1 | True | 0 | ROZPOCET
| VV |  | (21,2+11,8+57,4+48,7+26+41,1+39,4+20,5) |  | 266.1 | [12 empty] | VV | 2 | 2 | True | 0 | ROZPOCET
| VV |  | "Skladba podlahy P2 - m.č." | [14 empty] | VV | 2 | 1 | True | 0 | ROZPOCET
| VV |  | "(1.38+1.39)" | [14 empty] | VV | 2 | 1 | True | 0 | ROZPOCET
| VV |  | (5,7+24,9) |  | 30.6 | [12 empty] | VV | 2 | 2 | True | 0 | ROZPOCET
| VV |  | "Skladba podlahy P2A - m.č." | [14 empty] | VV | 2 | 1 | True | 0 | ROZPOCET
| VV |  | "(1.30+1.31a+1.31b+1.32+1.33+1.34+1.35+1.4+1.41+1.43)" | [14 empty] | VV | 2 | 1 | True | 0 | ROZPOCET
| VV |  | (31,9+23,9+23,9+58+27,1+25+17,1+23,3+28,8+35) |  | 294 | [12 empty] | VV | 2 | 2 | True | 0 | ROZPOCET
| VV |  | "Skladba podlahy P2B - m.č." | [14 empty] | VV | 2 | 1 | True | 0 | ROZPOCET
| VV |  | "(1.42)" | [14 empty] | VV | 2 | 1 | True | 0 | ROZPOCET
| VV |  | 19,8 |  | 19.8 | [12 empty] | VV | 2 | 2 | True | 0 | ROZPOCET
| VV |  | Súčet |  | 610.5 | [12 empty] | VV | 2 | 4 | True | 1 | ROZPOCET
38 | K | R55 | Dodávka Wiltec rampa pre invalidné vozíky dvojitá skladacia 183cm 270kg, mobilná rampa ako rampa pre invalidné vozíky, hliníková kufrová rampa | ks | 2 |  | 0 |  |  | znížená |  | 0 | 0 | 0 | 0 | 0 | 4 | K | 2 |  |  |  | ROZPOCET | 0 | 0 | 0 | 0 | 0 | 2 | 0 | 4 | 356404887
| VV |  | "súborová položka pre m.č.1.14" | [14 empty] | VV | 2 | 1 | True | 0 | ROZPOCET
| VV |  | 1*2 |  | 2 | [12 empty] | VV | 2 | 2 | True | 1 | ROZPOCET
39 | K | R56 | Montáž a dodávka madla na stenu | sub | 1 |  | 0 |  |  | znížená |  | 0 | 0 | 0 | 0 | 0 | 4 | K | 2 |  |  |  | ROZPOCET | 0 | 0 | 0 | 0 | 0 | 2 | 0 | 4 | 1260816910
| VV |  | "súborová položka pre m.č.1.01" | [14 empty] | VV | 2 | 1 | True | 0 | ROZPOCET
| VV |  | 1*1 |  | 1 | [12 empty] | VV | 2 | 2 | True | 1 | ROZPOCET
| D | 9 | Ostatné konštrukcie a práce-búranie |  |  |  | 0 |  |  |  |  | 0 |  | 50.2877 |  | 294.1927 | 1 | D | 1 |  |  |  | ROZPOCET | [6 empty] | 0
40 | K | 941955002.S | Lešenie ľahké pracovné pomocné s výškou lešeňovej podlahy nad 1,20 do 1,90 m | m2 | 977.6 |  | 0 |  |  | znížená |  | 0 | 0.05139 | 50.2389 | 0 | 0 | 4 | K | 2 |  |  |  | ROZPOCET | 0 | 0 | 0 | 0 | 0 | 2 | 0 | 4 | -376757679
| VV |  | "Skladba podlahy P1 - m.č." | [14 empty] | VV | 2 | 1 | True | 0 | ROZPOCET
| VV |  | "(1.23a+1.23b+1.24+1.25+1.26+1.27+1.28+1.29)" | [14 empty] | VV | 2 | 1 | True | 0 | ROZPOCET
| VV |  | (21,2+11,8+57,4+48,7+26+41,1+39,4+20,5) |  | 266.1 | [12 empty] | VV | 2 | 2 | True | 0 | ROZPOCET
| VV |  | "Skladba podlahy P2 - m.č." | [14 empty] | VV | 2 | 1 | True | 0 | ROZPOCET
| VV |  | "(1.38+1.39)" | [14 empty] | VV | 2 | 1 | True | 0 | ROZPOCET
| VV |  | (5,7+24,9) |  | 30.6 | [12 empty] | VV | 2 | 2 | True | 0 | ROZPOCET
| VV |  | "Skladba podlahy P2A - m.č." | [14 empty] | VV | 2 | 1 | True | 0 | ROZPOCET
| VV |  | "(1.30+1.31a+1.31b+1.32+1.33+1.34+1.35+1.4+1.41+1.43)" | [14 empty] | VV | 2 | 1 | True | 0 | ROZPOCET
| VV |  | (31,9+23,9+23,9+58+27,1+25+17,1+23,3+28,8+35) |  | 294 | [12 empty] | VV | 2 | 2 | True | 0 | ROZPOCET
| VV |  | "Skladba podlahy P2B - m.č." | [14 empty] | VV | 2 | 1 | True | 0 | ROZPOCET
| VV |  | "(1.42)" | [14 empty] | VV | 2 | 1 | True | 0 | ROZPOCET
| VV |  | 19,8 |  | 19.8 | [12 empty] | VV | 2 | 2 | True | 0 | ROZPOCET
| VV |  | "Skladba podlahy P3 - m.č." | [14 empty] | VV | 2 | 1 | True | 0 | ROZPOCET
| VV |  | "(1.14+1.15+1.16+1.17+1.18)" | [14 empty] | VV | 2 | 1 | True | 0 | ROZPOCET
| VV |  | (74,2+26,3+31,6+29,4+60) |  | 221.5 | [12 empty] | VV | 2 | 2 | True | 0 | ROZPOCET
| VV |  | "Skladba podlahy P1b - m.č." | [14 empty] | VV | 2 | 1 | True | 0 | ROZPOCET
| VV |  | "(1.36)" | [14 empty] | VV | 2 | 1 | True | 0 | ROZPOCET
| VV |  | 56,5 |  | 56.5 | [12 empty] | VV | 2 | 2 | True | 0 | ROZPOCET
| VV |  | "Skladba podlahy P4 - m.č." | [14 empty] | VV | 2 | 1 | True | 0 | ROZPOCET
| VV |  | "(1.01+12)" | [14 empty] | VV | 2 | 1 | True | 0 | ROZPOCET
| VV |  | 77,1+12 |  | 89.1 | [12 empty] | VV | 2 | 2 | True | 0 | ROZPOCET
| VV |  | Súčet |  | 977.6 | [12 empty] | VV | 2 | 4 | True | 1 | ROZPOCET
41 | K | 952901111.S | Vyčistenie budov pri výške podlaží do 4 m | m2 | 977.6 |  | 0 |  |  | znížená |  | 0 | 5e-05 | 0.04888 | 0 | 0 | 4 | K | 2 |  |  |  | ROZPOCET | 0 | 0 | 0 | 0 | 0 | 2 | 0 | 4 | -1514034858
| VV |  | "Skladba podlahy P1 - m.č." | [14 empty] | VV | 2 | 1 | True | 0 | ROZPOCET
| VV |  | "(1.23a+1.23b+1.24+1.25+1.26+1.27+1.28+1.29)" | [14 empty] | VV | 2 | 1 | True | 0 | ROZPOCET
| VV |  | (21,2+11,8+57,4+48,7+26+41,1+39,4+20,5) |  | 266.1 | [12 empty] | VV | 2 | 2 | True | 0 | ROZPOCET
| VV |  | "Skladba podlahy P2 - m.č." | [14 empty] | VV | 2 | 1 | True | 0 | ROZPOCET
| VV |  | "(1.38+1.39)" | [14 empty] | VV | 2 | 1 | True | 0 | ROZPOCET
| VV |  | (5,7+24,9) |  | 30.6 | [12 empty] | VV | 2 | 2 | True | 0 | ROZPOCET
| VV |  | "Skladba podlahy P2A - m.č." | [14 empty] | VV | 2 | 1 | True | 0 | ROZPOCET
| VV |  | "(1.30+1.31a+1.31b+1.32+1.33+1.34+1.35+1.4+1.41+1.43)" | [14 empty] | VV | 2 | 1 | True | 0 | ROZPOCET
| VV |  | (31,9+23,9+23,9+58+27,1+25+17,1+23,3+28,8+35) |  | 294 | [12 empty] | VV | 2 | 2 | True | 0 | ROZPOCET
| VV |  | "Skladba podlahy P2B - m.č." | [14 empty] | VV | 2 | 1 | True | 0 | ROZPOCET
| VV |  | "(1.42)" | [14 empty] | VV | 2 | 1 | True | 0 | ROZPOCET
| VV |  | 19,8 |  | 19.8 | [12 empty] | VV | 2 | 2 | True | 0 | ROZPOCET
| VV |  | "Skladba podlahy P3 - m.č." | [14 empty] | VV | 2 | 1 | True | 0 | ROZPOCET
| VV |  | "(1.14+1.15+1.16+1.17+1.18)" | [14 empty] | VV | 2 | 1 | True | 0 | ROZPOCET
| VV |  | (74,2+26,3+31,6+29,4+60) |  | 221.5 | [12 empty] | VV | 2 | 2 | True | 0 | ROZPOCET
| VV |  | "Skladba podlahy P1b - m.č." | [14 empty] | VV | 2 | 1 | True | 0 | ROZPOCET
| VV |  | "(1.36)" | [14 empty] | VV | 2 | 1 | True | 0 | ROZPOCET
| VV |  | 56,5 |  | 56.5 | [12 empty] | VV | 2 | 2 | True | 0 | ROZPOCET
| VV |  | "Skladba podlahy P4 - m.č." | [14 empty] | VV | 2 | 1 | True | 0 | ROZPOCET
| VV |  | "(1.01+12)" | [14 empty] | VV | 2 | 1 | True | 0 | ROZPOCET
| VV |  | 77,1+12 |  | 89.1 | [12 empty] | VV | 2 | 2 | True | 0 | ROZPOCET
| VV |  | Súčet |  | 977.6 | [12 empty] | VV | 2 | 4 | True | 1 | ROZPOCET
42 | K | 961043111.S | Búranie základov alebo vybúranie otvorov plochy nad 4 m2 z betónu prostého alebo preloženého kameňom, -2,20000t | m3 | 115.139 |  | 0 |  |  | znížená |  | 0 | 0 | 0 | 2.2 | 253.3058 | 4 | K | 2 |  |  |  | ROZPOCET | 0 | 0 | 0 | 0 | 0 | 2 | 0 | 4 | -1351215937
| VV |  | "Skladba podlahy P1 - m.č." | [14 empty] | VV | 2 | 1 | True | 0 | ROZPOCET
| VV |  | "(1.23a+1.23b+1.24+1.25+1.26+1.27+1.28+1.29)*Predbežná hrúbka" | [14 empty] | VV | 2 | 1 | True | 0 | ROZPOCET
| VV |  | (21,2+11,8+57,4+48,7+26+41,1+39,4+20,5)*0,125 |  | 33.263 | [12 empty] | VV | 2 | 2 | True | 0 | ROZPOCET
| VV |  | "Skladba podlahy P2 - m.č." | [14 empty] | VV | 2 | 1 | True | 0 | ROZPOCET
| VV |  | "(1.38+1.39)*Predbežná hrúbka" | [14 empty] | VV | 2 | 1 | True | 0 | ROZPOCET
| VV |  | (5,7+24,9)*0,125 |  | 3.825 | [12 empty] | VV | 2 | 2 | True | 0 | ROZPOCET
| VV |  | "Skladba podlahy P2A - m.č.*Predbežná hrúbka" | [14 empty] | VV | 2 | 1 | True | 0 | ROZPOCET
| VV |  | "(1.30+1.31a+1.31b+1.32+1.33+1.34+1.35+1.4+1.41+1.43)*Predbežná hrúbka" | [14 empty] | VV | 2 | 1 | True | 0 | ROZPOCET
| VV |  | (31,9+23,9+23,9+58+27,1+25+17,1+23,3+28,8+35)*0,125 |  | 36.75 | [12 empty] | VV | 2 | 2 | True | 0 | ROZPOCET
| VV |  | "Skladba podlahy P2B - m.č." | [14 empty] | VV | 2 | 1 | True | 0 | ROZPOCET
| VV |  | "(1.42)*Predbežná hrúbka" | [14 empty] | VV | 2 | 1 | True | 0 | ROZPOCET
| VV |  | 19,8*0,125 |  | 2.475 | [12 empty] | VV | 2 | 2 | True | 0 | ROZPOCET
| VV |  | "Skladba podlahy P3 - m.č." | [14 empty] | VV | 2 | 1 | True | 0 | ROZPOCET
| VV |  | "(1.14+1.15+1.16+1.17+1.18)*Predbežná hrúbka" | [14 empty] | VV | 2 | 1 | True | 0 | ROZPOCET
| VV |  | (74,2+26,3+31,6+29,4+60)*0,125 |  | 27.688 | [12 empty] | VV | 2 | 2 | True | 0 | ROZPOCET
| VV |  | "Skladba podlahy P4 - m.č." | [14 empty] | VV | 2 | 1 | True | 0 | ROZPOCET
| VV |  | "(1.01+12)*Predbežná hrúbka" | [14 empty] | VV | 2 | 1 | True | 0 | ROZPOCET
| VV |  | (77,1+12)*0,125 |  | 11.138 | [12 empty] | VV | 2 | 2 | True | 0 | ROZPOCET
| VV |  | Súčet |  | 115.139 | [12 empty] | VV | 2 | 4 | True | 1 | ROZPOCET
43 | K | 965081812.S | Búranie dlažieb, z kamen., cement., terazzových, čadičových alebo keramických, hr. nad 10 mm, -0,06500t | m2 | 266.1 |  | 0 |  |  | znížená |  | 0 | 0 | 0 | 0.065 | 17.2965 | 4 | K | 2 |  |  |  | ROZPOCET | 0 | 0 | 0 | 0 | 0 | 2 | 0 | 4 | 735650279
| VV |  | "Skladba podlahy P1 - m.č." | [14 empty] | VV | 2 | 1 | True | 0 | ROZPOCET
| VV |  | "(1.23a+1.23b+1.24+1.25+1.26+1.27+1.28+1.29)" | [14 empty] | VV | 2 | 1 | True | 0 | ROZPOCET
| VV |  | (21,2+11,8+57,4+48,7+26+41,1+39,4+20,5) |  | 266.1 | [12 empty] | VV | 2 | 2 | True | 1 | ROZPOCET
44 | K | 968061112.S | Vyvesenie dreveného okenného krídla do suti plochy do 1,5 m2, -0,01200t | ks | 19 |  | 0 |  |  | znížená |  | 0 | 0 | 0 | 0.012 | 0.228 | 4 | K | 2 |  |  |  | ROZPOCET | 0 | 0 | 0 | 0 | 0 | 2 | 0 | 4 | -2028100661
| VV |  | "m.č. 1.30" 8 |  | 8 | [12 empty] | VV | 2 | 2 | True | 0 | ROZPOCET
| VV |  | "m.č. 1.31b" 1 |  | 1 | [12 empty] | VV | 2 | 2 | True | 0 | ROZPOCET
| VV |  | "m.č. 1.32" 1 |  | 1 | [12 empty] | VV | 2 | 2 | True | 0 | ROZPOCET
| VV |  | "m.č. 1.33" 1 |  | 1 | [12 empty] | VV | 2 | 2 | True | 0 | ROZPOCET
| VV |  | "m.č. 1.34" 1 |  | 1 | [12 empty] | VV | 2 | 2 | True | 0 | ROZPOCET
| VV |  | "m.č. 1.35" 2 |  | 2 | [12 empty] | VV | 2 | 2 | True | 0 | ROZPOCET
| VV |  | "m.č. 1.40" 1 |  | 1 | [12 empty] | VV | 2 | 2 | True | 0 | ROZPOCET
| VV |  | "m.č. 1.41" 2 |  | 2 | [12 empty] | VV | 2 | 2 | True | 0 | ROZPOCET
| VV |  | "m.č. 1.42" 1 |  | 1 | [12 empty] | VV | 2 | 2 | True | 0 | ROZPOCET
| VV |  | "m.č. 1.43" 1 |  | 1 | [12 empty] | VV | 2 | 2 | True | 0 | ROZPOCET
| VV |  | Súčet |  | 19 | [12 empty] | VV | 2 | 4 | True | 1 | ROZPOCET
45 | K | 968061115.S | Demontáž okien drevených, 1 bm obvodu - 0,008t | m | 35.31 |  | 0 |  |  | znížená |  | 0 | 0 | 0 | 0.008 | 0.28248 | 4 | K | 2 |  |  |  | ROZPOCET | 0 | 0 | 0 | 0 | 0 | 2 | 0 | 4 | 444543747
| VV |  | "m.č. 1.30" 1,3*2+1,915*2 |  | 6.43 | [12 empty] | VV | 2 | 2 | True | 0 | ROZPOCET
| VV |  | "m.č. 1.31b" 0,46*2+0,76*2 |  | 2.44 | [12 empty] | VV | 2 | 2 | True | 0 | ROZPOCET
| VV |  | "m.č. 1.32" 0,72*2+0,52*2 |  | 2.48 | [12 empty] | VV | 2 | 2 | True | 0 | ROZPOCET
| VV |  | "m.č. 1.33" 0,6*2+0,74*2 |  | 2.68 | [12 empty] | VV | 2 | 2 | True | 0 | ROZPOCET
| VV |  | "m.č. 1.34" 0,8*2+0,86*2 |  | 3.32 | [12 empty] | VV | 2 | 2 | True | 0 | ROZPOCET
| VV |  | "m.č. 1.35" 0,76*2+0,8*2 |  | 3.12 | [12 empty] | VV | 2 | 2 | True | 0 | ROZPOCET
| VV |  | "m.č. 1.40" 1,25*2+0,51*2 |  | 3.52 | [12 empty] | VV | 2 | 2 | True | 0 | ROZPOCET
| VV |  | "m.č. 1.41" 0,6*4+0,64*4 |  | 4.96 | [12 empty] | VV | 2 | 2 | True | 0 | ROZPOCET
| VV |  | "m.č. 1.42" 0,6*2+0,53*2 |  | 2.26 | [12 empty] | VV | 2 | 2 | True | 0 | ROZPOCET
| VV |  | "m.č. 1.43" 1,25*2+0,8*2 |  | 4.1 | [12 empty] | VV | 2 | 2 | True | 0 | ROZPOCET
| VV |  | Súčet |  | 35.31 | [12 empty] | VV | 2 | 4 | True | 1 | ROZPOCET
46 | K | 968061125.S | Vyvesenie dreveného dverného krídla do suti plochy do 2 m2, -0,02400t | ks | 18 |  | 0 |  |  | znížená |  | 0 | 0 | 0 | 0.024 | 0.432 | 4 | K | 2 |  |  |  | ROZPOCET | 0 | 0 | 0 | 0 | 0 | 2 | 0 | 4 | 1372312688
| VV |  | "m.č. 1.18" 2 |  | 2 | [12 empty] | VV | 2 | 2 | True | 0 | ROZPOCET
| VV |  | "m.č. 1.30" 2 |  | 2 | [12 empty] | VV | 2 | 2 | True | 0 | ROZPOCET
| VV |  | "m.č. 1.31a" 2 |  | 2 | [12 empty] | VV | 2 | 2 | True | 0 | ROZPOCET
| VV |  | "m.č. 1.32" 2 |  | 2 | [12 empty] | VV | 2 | 2 | True | 0 | ROZPOCET
| VV |  | "m.č. 1.36" 3 |  | 3 | [12 empty] | VV | 2 | 2 | True | 0 | ROZPOCET
| VV |  | "m.č. 1.23b" 2 |  | 2 | [12 empty] | VV | 2 | 2 | True | 0 | ROZPOCET
| VV |  | "m.č. 1.35" 2 |  | 2 | [12 empty] | VV | 2 | 2 | True | 0 | ROZPOCET
| VV |  | "m.č. 1.34" 1 |  | 1 | [12 empty] | VV | 2 | 2 | True | 0 | ROZPOCET
| VV |  | "m.č. 1.28" 2 |  | 2 | [12 empty] | VV | 2 | 2 | True | 0 | ROZPOCET
| VV |  | Súčet |  | 18 | [12 empty] | VV | 2 | 4 | True | 1 | ROZPOCET
47 | K | 968062455.S | Vybúranie drevených dverových zárubní plochy do 2 m2, -0,08800t | m2 | 1.773 |  | 0 |  |  | znížená |  | 0 | 0 | 0 | 0.088 | 0.15602 | 4 | K | 2 |  |  |  | ROZPOCET | 0 | 0 | 0 | 0 | 0 | 2 | 0 | 4 | -766475172
| VV |  | "m.č. 34" 1,97*0,9 |  | 1.773 | [12 empty] | VV | 2 | 2 | True | 1 | ROZPOCET
48 | K | 968062456.S | Vybúranie drevených dverových zárubní plochy nad 2 m2, -0,06700t | m2 | 26.24 |  | 0 |  |  | znížená |  | 0 | 0 | 0 | 0.067 | 1.7581 | 4 | K | 2 |  |  |  | ROZPOCET | 0 | 0 | 0 | 0 | 0 | 2 | 0 | 4 | -1832597900
| VV |  | "m.č. 1.18" 1,4*2 |  | 2.8 | [12 empty] | VV | 2 | 2 | True | 0 | ROZPOCET
| VV |  | "m.č. 1.30" 1,5*2*2 |  | 6 | [12 empty] | VV | 2 | 2 | True | 0 | ROZPOCET
| VV |  | "m.č. 1.31a" 1,5*2 |  | 3 | [12 empty] | VV | 2 | 2 | True | 0 | ROZPOCET
| VV |  | "m.č. 1.32" 1,5*2 |  | 3 | [12 empty] | VV | 2 | 2 | True | 0 | ROZPOCET
| VV |  | "m.č. 1.36" 1,25*2,43 |  | 3.038 | [12 empty] | VV | 2 | 2 | True | 0 | ROZPOCET
| VV |  | "m.č. 1.23b" 1,38*2,65 |  | 3.657 | [12 empty] | VV | 2 | 2 | True | 0 | ROZPOCET
| VV |  | "m.č. 1.35" 1,3*2 |  | 2.6 | [12 empty] | VV | 2 | 2 | True | 0 | ROZPOCET
| VV |  | "m.č. 1.28" 1,1*1,95 |  | 2.145 | [12 empty] | VV | 2 | 2 | True | 0 | ROZPOCET
| VV |  | Súčet |  | 26.24 | [12 empty] | VV | 2 | 4 | True | 1 | ROZPOCET
49 | K | 968072455.S | Vybúranie kovových dverových zárubní plochy do 2 m2, -0,07600t | m2 | 1.576 |  | 0 |  |  | znížená |  | 0 | 0 | 0 | 0.076 | 0.11978 | 4 | K | 2 |  |  |  | ROZPOCET | 0 | 0 | 0 | 0 | 0 | 2 | 0 | 4 | -299040279
| VV |  | "m.č. 1.36" 1,97*0,8 |  | 1.576 | [12 empty] | VV | 2 | 2 | True | 1 | ROZPOCET
50 | K | 971024681.S | Vybúranie otvorov v murive kamennom alebo zmiešanom plochy do 4 m2 hr. do 900 mm, -2,30000t | m3 | 1.216 |  | 0 |  |  | znížená |  | 0 | 0 | 0 | 2.3 | 2.7968 | 4 | K | 2 |  |  |  | ROZPOCET | 0 | 0 | 0 | 0 | 0 | 2 | 0 | 4 | 543108159
| VV |  | "m.č. 1.30" 1,1*1,3*0,85 |  | 1.216 | [12 empty] | VV | 2 | 2 | True | 1 | ROZPOCET
51 | K | 978023251.S | Vysekanie, vyškriabanie a vyčistenie škár muriva kamenného z lomového kameňa, -0,01400t | m2 | 1272.659 |  | 0 |  |  | znížená |  | 0 | 0 | 0 | 0.014 | 17.8172 | 4 | K | 2 |  |  |  | ROZPOCET | 0 | 0 | 0 | 0 | 0 | 2 | 0 | 4 | -324806869
| VV |  | "Sanácia vlhkosti Detail C klenby = plocha * koeficient klenby" | [14 empty] | VV | 2 | 1 | True | 0 | ROZPOCET
| VV |  | "1.30" 31,9*1,73 |  | 55.187 | [12 empty] | VV | 2 | 2 | True | 0 | ROZPOCET
| VV |  | "1.31a+1.31b" (23,9+23,9)*1,73 |  | 82.694 | [12 empty] | VV | 2 | 2 | True | 0 | ROZPOCET
| VV |  | "1.32" 58*1,73 |  | 100.34 | [12 empty] | VV | 2 | 2 | True | 0 | ROZPOCET
| VV |  | "1.33" 27,1*1,73 |  | 46.883 | [12 empty] | VV | 2 | 2 | True | 0 | ROZPOCET
| VV |  | "Sanácia vlhkosti Detail B steny = Obvod * výška - Otvory + výklenky" | [14 empty] | VV | 2 | 1 | True | 0 | ROZPOCET
| VV |  | "1.30" (7,73*2)*2+(3,65*2)*4,09-(1,5+1,5+1)*2+1,48*2*3 |  | 61.657 | [12 empty] | VV | 2 | 2 | True | 0 | ROZPOCET
| VV |  | "1.31a+1.31b" (5,68*2)*2+(4,2*2)*3,58-(1,5+1,5)*2+0,6*2*2 |  | 49.192 | [12 empty] | VV | 2 | 2 | True | 0 | ROZPOCET
| VV |  | "1.32" (13,37+14)*2+(4,2*2)*3,06-(1,5+1,5)*2+0,25*2*2 |  | 75.444 | [12 empty] | VV | 2 | 2 | True | 0 | ROZPOCET
| VV |  | "1.33" (6,13*2)*2+(4,2*2)*3,33-(1,5+1)*2+0,77*2*2 |  | 50.572 | [12 empty] | VV | 2 | 2 | True | 0 | ROZPOCET
| VV |  | "Sanácia vlhkosti Detail D steny + stropy= podl. plocha * koeficient klemby + Obvod * výška - Otvory + výklenky" | [14 empty] | VV | 2 | 1 | True | 0 | ROZPOCET
| VV |  | "m.č.1.23a"21,2*1,73+(8,46+2,5)*2*1,8-(1,5+2,5+1)*2+0,54*2*2 |  | 68.292 | [12 empty] | VV | 2 | 2 | True | 0 | ROZPOCET
| VV |  | "m.č.1.23b"11,8*1,73+(5,7+1,8)*2*1,8-(1,5+2,5+1+1)*2+0,88*2*2 |  | 38.934 | [12 empty] | VV | 2 | 2 | True | 0 | ROZPOCET
| VV |  | "m.č.1.34"25*1,3+(7+3,46)*2*3,52-(0,9)*2+1,8*0,6*4 |  | 108.658 | [12 empty] | VV | 2 | 2 | True | 0 | ROZPOCET
| VV |  | "m.č.1.35"17,1*1,3+(5,45+3,46)*2*3,52-(1,2)*2+1,4*2*3,52+1,8*0,6*4 |  | 96.732 | [12 empty] | VV | 2 | 2 | True | 0 | ROZPOCET
| VV |  | "m.č.1.40"23,3*1,3+(6,58+3,38)*2*3,8-(1,77+1)*2+(1*4)*2+1,8*0,6*4 |  | 112.766 | [12 empty] | VV | 2 | 2 | True | 0 | ROZPOCET
| VV |  | "m.č.1.41"28,8*1,3+(6,85+4,2)*2*3,72-(1*4)*2,2+0,5*2*2,2-0,6*0,6+1,8*0,6*4 |  | 117.012 | [12 empty] | VV | 2 | 2 | True | 0 | ROZPOCET
| VV |  | "m.č.1.42"19,8*1,3+(5,29+3,74)*2*2,22-(0,9)*2+0,625*2*2-0,6*0,6*2+1*0,6*4 |  | 68.213 | [12 empty] | VV | 2 | 2 | True | 0 | ROZPOCET
| VV |  | "m.č.1.43"35*3+(5,11+6,85)*2*1,5-(0,9)*2-1,25*0,8+0,625*2*1,25-0,6*0,6+0,2*2*2 |  | 140.083 | [12 empty] | VV | 2 | 2 | True | 0 | ROZPOCET
| VV |  | Súčet |  | 1272.659 | [12 empty] | VV | 2 | 4 | True | 1 | ROZPOCET
52 | K | 979081111.S | Odvoz sutiny a vybúraných hmôt na skládku do 1 km | t | 374.37 |  | 0 |  |  | znížená |  | 0 | 0 | 0 | 0 | 0 | 16 | K | 2 |  |  |  | ROZPOCET | 0 | 0 | 0 | 0 | 0 | 2 | 0 | 16 | -1195560068
53 | K | 979081121.S | Odvoz sutiny a vybúraných hmôt na skládku za každý ďalší 1 km | t | 1871.85 |  | 0 |  |  | znížená |  | 0 | 0 | 0 | 0 | 0 | 4 | K | 2 |  |  |  | ROZPOCET | 0 | 0 | 0 | 0 | 0 | 2 | 0 | 4 | 645558034
| VV |  | "Položka č. 52*koeficient" | [14 empty] | VV | 2 | 1 | True | 0 | ROZPOCET
| VV |  | 374,37*5 |  | 1871.85 | [12 empty] | VV | 2 | 2 | True | 1 | ROZPOCET
54 | K | 979082111.S | Vnútrostavenisková doprava sutiny a vybúraných hmôt do 10 m | t | 374.37 |  | 0 |  |  | znížená |  | 0 | 0 | 0 | 0 | 0 | 4 | K | 2 |  |  |  | ROZPOCET | 0 | 0 | 0 | 0 | 0 | 2 | 0 | 4 | 1272669398
55 | K | 979082121.S | Vnútrostavenisková doprava sutiny a vybúraných hmôt za každých ďalších 5 m | t | 5615.55 |  | 0 |  |  | znížená |  | 0 | 0 | 0 | 0 | 0 | 4 | K | 2 |  |  |  | ROZPOCET | 0 | 0 | 0 | 0 | 0 | 2 | 0 | 4 | -1312751260
| VV |  | "Položka č. 52*koeficient" | [14 empty] | VV | 2 | 1 | True | 0 | ROZPOCET
| VV |  | 374,37*15 |  | 5615.55 | [12 empty] | VV | 2 | 2 | True | 1 | ROZPOCET
56 | K | 979087113.S | Nakladanie na dopravný prostriedok pre vodorovnú dopravu vybúraných hmôt | t | 374.37 |  | 0 |  |  | znížená |  | 0 | 0 | 0 | 0 | 0 | 4 | K | 2 |  |  |  | ROZPOCET | 0 | 0 | 0 | 0 | 0 | 2 | 0 | 4 | 1570059332
57 | K | 979089012.S | Poplatok za skládku - betón, tehly, dlaždice, obkladačky a keramika (17 01), ostatné | t | 374.37 |  | 0 |  |  | znížená |  | 0 | 0 | 0 | 0 | 0 | 4 | K | 2 |  |  |  | ROZPOCET | 0 | 0 | 0 | 0 | 0 | 2 | 0 | 4 | 2060290815
| D | 99 | Presun hmôt HSV |  |  |  | 0 |  |  |  |  | 0 |  | 0 |  | 0 | 1 | D | 1 |  |  |  | ROZPOCET | [6 empty] | 0
58 | K | 999281111.S | Presun hmôt pre opravy a údržbu objektov vrátane vonkajších plášťov výšky do 25 m | t | 611.884 |  | 0 |  |  | znížená |  | 0 | 0 | 0 | 0 | 0 | 4 | K | 2 |  |  |  | ROZPOCET | 0 | 0 | 0 | 0 | 0 | 2 | 0 | 4 | 797445049
| D | PSV | Práce a dodávky PSV |  |  |  | 0 |  |  |  |  | 0 |  | 75.2657 |  | 20.5903 | 2 | D | 0 |  |  |  | ROZPOCET | [6 empty] | 0
| D | 711 | Izolácie proti vode a vlhkosti |  |  |  | 0 |  |  |  |  | 0 |  | 4.2081 |  | 0 | 2 | D | 1 |  |  |  | ROZPOCET | [6 empty] | 0
59 | K | 711113131 | Izolácie proti zemnej vlhkosti a povrchovej vode AQUAFIN 1K hr. 2 mm na ploche vodorovnej | m2 | 888.5 |  | 0 |  |  | znížená |  | 0 | 0.0035 | 3.1098 | 0 | 0 | 16 | K | 2 |  |  |  | ROZPOCET | 0 | 0 | 0 | 0 | 0 | 2 | 0 | 16 | 923002865
| VV |  | "Skladba podlahy P1 - m.č." | [14 empty] | VV | 2 | 1 | True | 0 | ROZPOCET
| VV |  | "(1.23a+1.23b+1.24+1.25+1.26+1.27+1.28+1.29)" | [14 empty] | VV | 2 | 1 | True | 0 | ROZPOCET
| VV |  | (21,2+11,8+57,4+48,7+26+41,1+39,4+20,5) |  | 266.1 | [12 empty] | VV | 2 | 2 | True | 0 | ROZPOCET
| VV |  | "Skladba podlahy P2 - m.č." | [14 empty] | VV | 2 | 1 | True | 0 | ROZPOCET
| VV |  | "(1.38+1.39)" | [14 empty] | VV | 2 | 1 | True | 0 | ROZPOCET
| VV |  | (5,7+24,9) |  | 30.6 | [12 empty] | VV | 2 | 2 | True | 0 | ROZPOCET
| VV |  | "Skladba podlahy P2A - m.č." | [14 empty] | VV | 2 | 1 | True | 0 | ROZPOCET
| VV |  | "(1.30+1.31a+1.31b+1.32+1.33+1.34+1.35+1.4+1.41+1.43)" | [14 empty] | VV | 2 | 1 | True | 0 | ROZPOCET
| VV |  | (31,9+23,9+23,9+58+27,1+25+17,1+23,3+28,8+35) |  | 294 | [12 empty] | VV | 2 | 2 | True | 0 | ROZPOCET
| VV |  | "Skladba podlahy P2B - m.č." | [14 empty] | VV | 2 | 1 | True | 0 | ROZPOCET
| VV |  | "(1.42)" | [14 empty] | VV | 2 | 1 | True | 0 | ROZPOCET
| VV |  | 19,8 |  | 19.8 | [12 empty] | VV | 2 | 2 | True | 0 | ROZPOCET
| VV |  | "Skladba podlahy P3 - m.č." | [14 empty] | VV | 2 | 1 | True | 0 | ROZPOCET
| VV |  | "(1.14+1.15+1.16+1.17+1.18)" | [14 empty] | VV | 2 | 1 | True | 0 | ROZPOCET
| VV |  | (74,2+26,3+31,6+29,4+60) |  | 221.5 | [12 empty] | VV | 2 | 2 | True | 0 | ROZPOCET
| VV |  | "Skladba podlahy P1b - m.č." | [14 empty] | VV | 2 | 1 | True | 0 | ROZPOCET
| VV |  | "(1.36)" | [14 empty] | VV | 2 | 1 | True | 0 | ROZPOCET
| VV |  | 56,5 |  | 56.5 | [12 empty] | VV | 2 | 2 | True | 0 | ROZPOCET
| VV |  | Súčet |  | 888.5 | [12 empty] | VV | 2 | 4 | True | 1 | ROZPOCET
60 | K | 711113131.S | Izolácie proti radónu Aquafin RB 400 na ploche vodorovnej | m2 | 313.8 |  | 0 |  |  | znížená |  | 0 | 0.0035 | 1.0983 | 0 | 0 | 16 | K | 2 |  |  |  | ROZPOCET | 0 | 0 | 0 | 0 | 0 | 2 | 0 | 16 | 1916327855
| VV |  | "Skladba podlahy P2A - m.č." | [14 empty] | VV | 2 | 1 | True | 0 | ROZPOCET
| VV |  | "(1.30+1.31a+1.31b+1.32+1.33+1.34+1.35+1.4+1.41+1.43)" | [14 empty] | VV | 2 | 1 | True | 0 | ROZPOCET
| VV |  | (31,9+23,9+23,9+58+27,1+25+17,1+23,3+28,8+35) |  | 294 | [12 empty] | VV | 2 | 2 | True | 0 | ROZPOCET
| VV |  | "Skladba podlahy P2B - m.č." | [14 empty] | VV | 2 | 1 | True | 0 | ROZPOCET
| VV |  | "(1.42)" | [14 empty] | VV | 2 | 1 | True | 0 | ROZPOCET
| VV |  | 19,8 |  | 19.8 | [12 empty] | VV | 2 | 2 | True | 0 | ROZPOCET
| VV |  | Súčet |  | 313.8 | [12 empty] | VV | 2 | 4 | True | 1 | ROZPOCET
61 | K | 998711103.S | Presun hmôt pre izoláciu proti vode v objektoch výšky nad 12 do 60 m | t | 4.208 |  | 0 |  |  | znížená |  | 0 | 0 | 0 | 0 | 0 | 16 | K | 2 |  |  |  | ROZPOCET | 0 | 0 | 0 | 0 | 0 | 2 | 0 | 16 | 1304749524
| D | 712 | Izolácie striech, povlakové krytiny |  |  |  | 0 |  |  |  |  | 0 |  | 0 |  | 3.9144 | 2 | D | 1 |  |  |  | ROZPOCET | [6 empty] | 0
62 | K | 712300831.S | Odstránenie povlakovej krytiny jednovrstvovej | m2 | 652.4 |  | 0 |  |  | znížená |  | 0 | 0 | 0 | 0.006 | 3.9144 | 16 | K | 2 |  |  |  | ROZPOCET | 0 | 0 | 0 | 0 | 0 | 2 | 0 | 16 | -1248417085
| VV |  | "Skladba podlahy P1 - m.č." | [14 empty] | VV | 2 | 1 | True | 0 | ROZPOCET
| VV |  | "(1.23a+1.23b+1.24+1.25+1.26+1.27+1.28+1.29)" | [14 empty] | VV | 2 | 1 | True | 0 | ROZPOCET
| VV |  | (21,2+11,8+57,4+48,7+26+41,1+39,4+20,5) |  | 266.1 | [12 empty] | VV | 2 | 2 | True | 0 | ROZPOCET
| VV |  | "Skladba podlahy P2A - m.č." | [14 empty] | VV | 2 | 1 | True | 0 | ROZPOCET
| VV |  | "(1.30+1.31a+1.31b+1.32+1.33)" | [14 empty] | VV | 2 | 1 | True | 0 | ROZPOCET
| VV |  | (31,9+23,9+23,9+58+27,1) |  | 164.8 | [12 empty] | VV | 2 | 2 | True | 0 | ROZPOCET
| VV |  | "Skladba podlahy P3 - m.č." | [14 empty] | VV | 2 | 1 | True | 0 | ROZPOCET
| VV |  | "(1.14+1.15+1.16+1.17+1.18)" | [14 empty] | VV | 2 | 1 | True | 0 | ROZPOCET
| VV |  | (74,2+26,3+31,6+29,4+60) |  | 221.5 | [12 empty] | VV | 2 | 2 | True | 0 | ROZPOCET
| VV |  | Súčet |  | 652.4 | [12 empty] | VV | 2 | 4 | True | 1 | ROZPOCET
| D | 713 | Izolácie tepelné |  |  |  | 0 |  |  |  |  | 0 |  | 7.6877 |  | 0 | 2 | D | 1 |  |  |  | ROZPOCET | [6 empty] | 0
63 | K | 713121121.S | Montáž tepelnej izolácie podláh minerálnou vlnou, kladená voľne v dvoch vrstvách | m2 | 832 |  | 0 |  |  | znížená |  | 0 | 0 | 0 | 0 | 0 | 16 | K | 2 |  |  |  | ROZPOCET | 0 | 0 | 0 | 0 | 0 | 2 | 0 | 16 | -1696156706
| VV |  | "Skladba podlahy P1 - m.č." | [14 empty] | VV | 2 | 1 | True | 0 | ROZPOCET
| VV |  | "(1.23a+1.23b+1.24+1.25+1.26+1.27+1.28+1.29)" | [14 empty] | VV | 2 | 1 | True | 0 | ROZPOCET
| VV |  | (21,2+11,8+57,4+48,7+26+41,1+39,4+20,5) |  | 266.1 | [12 empty] | VV | 2 | 2 | True | 0 | ROZPOCET
| VV |  | "Skladba podlahy P2 - m.č." | [14 empty] | VV | 2 | 1 | True | 0 | ROZPOCET
| VV |  | "(1.38+1.39)" | [14 empty] | VV | 2 | 1 | True | 0 | ROZPOCET
| VV |  | (5,7+24,9) |  | 30.6 | [12 empty] | VV | 2 | 2 | True | 0 | ROZPOCET
| VV |  | "Skladba podlahy P2A - m.č." | [14 empty] | VV | 2 | 1 | True | 0 | ROZPOCET
| VV |  | "(1.30+1.31a+1.31b+1.32+1.33+1.34+1.35+1.4+1.41+1.43)" | [14 empty] | VV | 2 | 1 | True | 0 | ROZPOCET
| VV |  | (31,9+23,9+23,9+58+27,1+25+17,1+23,3+28,8+35) |  | 294 | [12 empty] | VV | 2 | 2 | True | 0 | ROZPOCET
| VV |  | "Skladba podlahy P2B - m.č." | [14 empty] | VV | 2 | 1 | True | 0 | ROZPOCET
| VV |  | "(1.42)" | [14 empty] | VV | 2 | 1 | True | 0 | ROZPOCET
| VV |  | 19,8 |  | 19.8 | [12 empty] | VV | 2 | 2 | True | 0 | ROZPOCET
| VV |  | "Skladba podlahy P3 - m.č." | [14 empty] | VV | 2 | 1 | True | 0 | ROZPOCET
| VV |  | "(1.14+1.15+1.16+1.17+1.18)" | [14 empty] | VV | 2 | 1 | True | 0 | ROZPOCET
| VV |  | (74,2+26,3+31,6+29,4+60) |  | 221.5 | [12 empty] | VV | 2 | 2 | True | 0 | ROZPOCET
| VV |  | Súčet |  | 832 | [12 empty] | VV | 2 | 4 | True | 1 | ROZPOCET
64 | M | 631440021900 | Doska NOBASIL PTE 40x600x1000 mm, čadičová minerálna izolácia pre ťažké plávajúce podlahy, KNAUF | m2 | 915.2 |  | 0 |  |  | znížená |  | 0 | 0.0048 | 4.393 | 0 | 0 | 32 | M | 2 |  |  |  | ROZPOCET | 0 | 0 | 0 | 0 | 0 | 2 | 0 | 16 | 70754571
| P |  | Poznámka k položke: λD=0,036 W / m.K, hustota izolácie ρ=125 kg.m-3, podlahy | [14 empty] | P | 2
| VV |  | "Materiál k položke č.63*koeficient 1,1" | [14 empty] | VV | 2 | 1 | True | 0 | ROZPOCET
| VV |  | 832*1,1 |  | 915.2 | [12 empty] | VV | 2 | 2 | True | 1 | ROZPOCET
65 | M | 631440021800 | Doska NOBASIL PTE 30x600x1000 mm, čadičová minerálna izolácia pre ťažké plávajúce podlahy, KNAUF | m2 | 915.2 |  | 0 |  |  | znížená |  | 0 | 0.0036 | 3.2947 | 0 | 0 | 32 | M | 2 |  |  |  | ROZPOCET | 0 | 0 | 0 | 0 | 0 | 2 | 0 | 16 | -295922240
| P |  | Poznámka k položke: λD=0,036 W / m.K, hustota izolácie ρ=125 kg.m-3, podlahy | [14 empty] | P | 2
| VV |  | "Materiál k položke č.63*koeficient 1,1" | [14 empty] | VV | 2 | 1 | True | 0 | ROZPOCET
| VV |  | 832*1,1 |  | 915.2 | [12 empty] | VV | 2 | 2 | True | 1 | ROZPOCET
66 | K | 998713103.S | Presun hmôt pre izolácie tepelné v objektoch výšky nad 12 m do 24 m | t | 7.688 |  | 0 |  |  | znížená |  | 0 | 0 | 0 | 0 | 0 | 16 | K | 2 |  |  |  | ROZPOCET | 0 | 0 | 0 | 0 | 0 | 2 | 0 | 16 | -1619633318
| D | 762 | Konštrukcie tesárske |  |  |  | 0 |  |  |  |  | 0 |  | 0 |  | 10.8814 | 2 | D | 1 |  |  |  | ROZPOCET | [6 empty] | 0
67 | K | 762521811.S | Demontáž podláh bez vankúšov z dosiek hr. do 32 mm, -0,01600 t | m2 | 430.9 |  | 0 |  |  | znížená |  | 0 | 0 | 0 | 0.016 | 6.8944 | 16 | K | 2 |  |  |  | ROZPOCET | 0 | 0 | 0 | 0 | 0 | 2 | 0 | 16 | 1319152453
| VV |  | "Skladba podlahy P1 - m.č." | [14 empty] | VV | 2 | 1 | True | 0 | ROZPOCET
| VV |  | "(1.23a+1.23b+1.24+1.25+1.26+1.27+1.28+1.29)" | [14 empty] | VV | 2 | 1 | True | 0 | ROZPOCET
| VV |  | (21,2+11,8+57,4+48,7+26+41,1+39,4+20,5) |  | 266.1 | [12 empty] | VV | 2 | 2 | True | 0 | ROZPOCET
| VV |  | "Skladba podlahy P2A - m.č." | [14 empty] | VV | 2 | 1 | True | 0 | ROZPOCET
| VV |  | "(1.30+1.31a+1.31b+1.32+1.33)" | [14 empty] | VV | 2 | 1 | True | 0 | ROZPOCET
| VV |  | (31,9+23,9+23,9+58+27,1) |  | 164.8 | [12 empty] | VV | 2 | 2 | True | 0 | ROZPOCET
| VV |  | Súčet |  | 430.9 | [12 empty] | VV | 2 | 4 | True | 1 | ROZPOCET
68 | K | 762522811.S | Demontáž podláh s vankúšmi z dosiek hr. do 32 mm, -0,01800 t | m2 | 221.5 |  | 0 |  |  | znížená |  | 0 | 0 | 0 | 0.018 | 3.987 | 16 | K | 2 |  |  |  | ROZPOCET | 0 | 0 | 0 | 0 | 0 | 2 | 0 | 16 | -780514870
| VV |  | "Skladba podlahy P3 - m.č." | [14 empty] | VV | 2 | 1 | True | 0 | ROZPOCET
| VV |  | "(1.14+1.15+1.16+1.17+1.18)" | [14 empty] | VV | 2 | 1 | True | 0 | ROZPOCET
| VV |  | (74,2+26,3+31,6+29,4+60) |  | 221.5 | [12 empty] | VV | 2 | 2 | True | 0 | ROZPOCET
| VV |  | Súčet |  | 221.5 | [12 empty] | VV | 2 | 4 | True | 1 | ROZPOCET
| D | 763 | Konštrukcie - drevostavby |  |  |  | 0 |  |  |  |  | 0 |  | 0.41094 |  | 0 | 2 | D | 1 |  |  |  | ROZPOCET | [6 empty] | 0
69 | K | 763115120.S | Priečka SDK hr. 100 mm, kca CW+UW 75, jednoducho opláštená doskou štandardnou A 12,5 mm | m2 | 18.92 |  | 0 |  |  | znížená |  | 0 | 0.02172 | 0.41094 | 0 | 0 | 16 | K | 2 |  |  |  | ROZPOCET | 0 | 0 | 0 | 0 | 0 | 2 | 0 | 16 | -1159123105
| VV |  | "priečka medzi miestnosťami 1.31a/1.31b, dĺžka * výška - dvere" | [14 empty] | VV | 2 | 1 | True | 0 | ROZPOCET
| VV |  | 5,7*3,6-2*0,8 |  | 18.92 | [12 empty] | VV | 2 | 2 | True | 1 | ROZPOCET
70 | K | 998763303.S | Presun hmôt pre sadrokartónové konštrukcie v objektoch výšky od 7 do 24 m | t | 0.411 |  | 0 |  |  | znížená |  | 0 | 0 | 0 | 0 | 0 | 16 | K | 2 |  |  |  | ROZPOCET | 0 | 0 | 0 | 0 | 0 | 2 | 0 | 16 | -1457003309
| D | 766 | Konštrukcie stolárske |  |  |  | 0 |  |  |  |  | 0 |  | 0.00022 |  | 0 | 2 | D | 1 |  |  |  | ROZPOCET | [6 empty] | 0
71 | K | 766662205.S | Montáž a dodávka dverí a zárubne Dn1/P | ks | 1 |  | 0 |  |  | znížená |  | 0 | 0.00022 | 0.00022 | 0 | 0 | 16 | K | 2 |  |  |  | ROZPOCET | 0 | 0 | 0 | 0 | 0 | 2 | 0 | 16 | 1422253717
| VV |  | ,,Výpis stolárskych výrobkov č.v.17" | [14 empty] | VV | 2 | 1 | True | 0 | ROZPOCET
| VV |  | 1*1 |  | 1 | [12 empty] | VV | 2 | 2 | True | 1 | ROZPOCET
72 | K | D1 | Montáž a dodávka zárubne Dn2/Z | ks | 1 |  | 0 |  |  | znížená |  | 0 | 0 | 0 | 0 | 0 | 16 | K | 2 |  |  |  | ROZPOCET | 0 | 0 | 0 | 0 | 0 | 2 | 0 | 16 | 1029559415
| VV |  | ,,Výpis stolárskych výrobkov č.v.17" | [14 empty] | VV | 2 | 1 | True | 0 | ROZPOCET
| VV |  | 1*1 |  | 1 | [12 empty] | VV | 2 | 2 | True | 1 | ROZPOCET
73 | K | D2 | Montáž a dodávka dverí a zárubne Dn3/Ľ+P | ks | 2 |  | 0 |  |  | znížená |  | 0 | 0 | 0 | 0 | 0 | 16 | K | 2 |  |  |  | ROZPOCET | 0 | 0 | 0 | 0 | 0 | 2 | 0 | 16 | 1952998837
| VV |  | ,,Výpis stolárskych výrobkov č.v.17" | [14 empty] | VV | 2 | 1 | True | 0 | ROZPOCET
| VV |  | 2 |  | 2 | [12 empty] | VV | 2 | 2 | True | 1 | ROZPOCET
74 | K | D3 | Montáž a dodávka dverí a zárubne Dn4/Ľ+P | ks | 1 |  | 0 |  |  | znížená |  | 0 | 0 | 0 | 0 | 0 | 16 | K | 2 |  |  |  | ROZPOCET | 0 | 0 | 0 | 0 | 0 | 2 | 0 | 16 | 1750254998
| VV |  | ,,Výpis stolárskych výrobkov č.v.17" | [14 empty] | VV | 2 | 1 | True | 0 | ROZPOCET
| VV |  | 1 |  | 1 | [12 empty] | VV | 2 | 2 | True | 1 | ROZPOCET
75 | K | D4 | Montáž a dodávka dverí a zárubne Dn5/P | ks | 1 |  | 0 |  |  | znížená |  | 0 | 0 | 0 | 0 | 0 | 16 | K | 2 |  |  |  | ROZPOCET | 0 | 0 | 0 | 0 | 0 | 2 | 0 | 16 | -1760871454
| VV |  | ,,Výpis stolárskych výrobkov č.v.17" | [14 empty] | VV | 2 | 1 | True | 0 | ROZPOCET
| VV |  | 1 |  | 1 | [12 empty] | VV | 2 | 2 | True | 1 | ROZPOCET
76 | K | D5 | Montáž a dodávka dverí a zárubne Dn6/Ľ+P | ks | 1 |  | 0 |  |  | znížená |  | 0 | 0 | 0 | 0 | 0 | 16 | K | 2 |  |  |  | ROZPOCET | 0 | 0 | 0 | 0 | 0 | 2 | 0 | 16 | 1467734178
| VV |  | ,,Výpis stolárskych výrobkov č.v.17" | [14 empty] | VV | 2 | 1 | True | 0 | ROZPOCET
| VV |  | 1 |  | 1 | [12 empty] | VV | 2 | 2 | True | 1 | ROZPOCET
77 | K | D6 | Oprava dverí a zárubne Dn7/P | ks | 1 |  | 0 |  |  | znížená |  | 0 | 0 | 0 | 0 | 0 | 16 | K | 2 |  |  |  | ROZPOCET | 0 | 0 | 0 | 0 | 0 | 2 | 0 | 16 | 1435651614
| VV |  | ,,Výpis stolárskych výrobkov č.v.17" | [14 empty] | VV | 2 | 1 | True | 0 | ROZPOCET
| VV |  | 1 |  | 1 | [12 empty] | VV | 2 | 2 | True | 1 | ROZPOCET
78 | K | D7 | Oprava zárubne a dodávka nových dverí Dn8/P | ks | 1 |  | 0 |  |  | znížená |  | 0 | 0 | 0 | 0 | 0 | 16 | K | 2 |  |  |  | ROZPOCET | 0 | 0 | 0 | 0 | 0 | 2 | 0 | 16 | -1062808385
| VV |  | ,,Výpis stolárskych výrobkov č.v.17" | [14 empty] | VV | 2 | 1 | True | 0 | ROZPOCET
| VV |  | 1 |  | 1 | [12 empty] | VV | 2 | 2 | True | 1 | ROZPOCET
79 | K | D8 | Montáž a dodávka dverí a zárubne Dn9/P | ks | 1 |  | 0 |  |  | znížená |  | 0 | 0 | 0 | 0 | 0 | 16 | K | 2 |  |  |  | ROZPOCET | 0 | 0 | 0 | 0 | 0 | 2 | 0 | 16 | -247662371
| VV |  | ,,Výpis stolárskych výrobkov č.v.17" | [14 empty] | VV | 2 | 1 | True | 0 | ROZPOCET
| VV |  | 1 |  | 1 | [12 empty] | VV | 2 | 2 | True | 1 | ROZPOCET
80 | K | D9 | Montáž a dodávka dverí a zárubne Dn10/P | ks | 1 |  | 0 |  |  | znížená |  | 0 | 0 | 0 | 0 | 0 | 16 | K | 2 |  |  |  | ROZPOCET | 0 | 0 | 0 | 0 | 0 | 2 | 0 | 16 | 718262561
| VV |  | ,,Výpis stolárskych výrobkov č.v.17" | [14 empty] | VV | 2 | 1 | True | 0 | ROZPOCET
| VV |  | 1 |  | 1 | [12 empty] | VV | 2 | 2 | True | 1 | ROZPOCET
81 | K | D10 | Montáž a dodávka dverí a zárubne Dn11/Ľ+P | ks | 1 |  | 0 |  |  | znížená |  | 0 | 0 | 0 | 0 | 0 | 16 | K | 2 |  |  |  | ROZPOCET | 0 | 0 | 0 | 0 | 0 | 2 | 0 | 16 | 1312428097
| VV |  | ,,Výpis stolárskych výrobkov č.v.17" | [14 empty] | VV | 2 | 1 | True | 0 | ROZPOCET
| VV |  | 1 |  | 1 | [12 empty] | VV | 2 | 2 | True | 1 | ROZPOCET
82 | K | D11 | Montáž a dodávka dverí a zárubne Dn12/Ľ+P | ks | 1 |  | 0 |  |  | znížená |  | 0 | 0 | 0 | 0 | 0 | 16 | K | 2 |  |  |  | ROZPOCET | 0 | 0 | 0 | 0 | 0 | 2 | 0 | 16 | 487823962
| VV |  | ,,Výpis stolárskych výrobkov č.v.17" | [14 empty] | VV | 2 | 1 | True | 0 | ROZPOCET
| VV |  | 1 |  | 1 | [12 empty] | VV | 2 | 2 | True | 1 | ROZPOCET
83 | K | D12 | Montáž a dodávka dverí a zárubne Dn13/Ľ+P | ks | 1 |  | 0 |  |  | znížená |  | 0 | 0 | 0 | 0 | 0 | 16 | K | 2 |  |  |  | ROZPOCET | 0 | 0 | 0 | 0 | 0 | 2 | 0 | 16 | -762378331
| VV |  | ,,Výpis stolárskych výrobkov č.v.17" | [14 empty] | VV | 2 | 1 | True | 0 | ROZPOCET
| VV |  | 1 |  | 1 | [12 empty] | VV | 2 | 2 | True | 1 | ROZPOCET
84 | K | D13 | Montáž a dodávka dverí a zárubne Dn14/P+Ľ | ks | 1 |  | 0 |  |  | znížená |  | 0 | 0 | 0 | 0 | 0 | 16 | K | 2 |  |  |  | ROZPOCET | 0 | 0 | 0 | 0 | 0 | 2 | 0 | 16 | -1335442743
| VV |  | ,,Výpis stolárskych výrobkov č.v.17" | [14 empty] | VV | 2 | 1 | True | 0 | ROZPOCET
| VV |  | 1 |  | 1 | [12 empty] | VV | 2 | 2 | True | 1 | ROZPOCET
85 | K | D14 | Oprava dverí a zárubne Dn15/Ľ+P | ks | 1 |  | 0 |  |  | znížená |  | 0 | 0 | 0 | 0 | 0 | 16 | K | 2 |  |  |  | ROZPOCET | 0 | 0 | 0 | 0 | 0 | 2 | 0 | 16 | -248394953
| VV |  | ,,Výpis stolárskych výrobkov č.v.17" | [14 empty] | VV | 2 | 1 | True | 0 | ROZPOCET
| VV |  | 1 |  | 1 | [12 empty] | VV | 2 | 2 | True | 1 | ROZPOCET
86 | K | O1 | Montáž a dodávka okna o1 | ks | 1 |  | 0 |  |  | znížená |  | 0 | 0 | 0 | 0 | 0 | 16 | K | 2 |  |  |  | ROZPOCET | 0 | 0 | 0 | 0 | 0 | 2 | 0 | 16 | -379231674
| VV |  | ,,Výpis stolárskych výrobkov č.v.17" | [14 empty] | VV | 2 | 1 | True | 0 | ROZPOCET
| VV |  | 1 |  | 1 | [12 empty] | VV | 2 | 2 | True | 1 | ROZPOCET
87 | K | O2 | Montáž a dodávka okna o2 | ks | 1 |  | 0 |  |  | znížená |  | 0 | 0 | 0 | 0 | 0 | 16 | K | 2 |  |  |  | ROZPOCET | 0 | 0 | 0 | 0 | 0 | 2 | 0 | 16 | 613422243
| VV |  | ,,Výpis stolárskych výrobkov č.v.17" | [14 empty] | VV | 2 | 1 | True | 0 | ROZPOCET
| VV |  | 1 |  | 1 | [12 empty] | VV | 2 | 2 | True | 1 | ROZPOCET
88 | K | O3 | Montáž a dodávka okna o3 | ks | 1 |  | 0 |  |  | znížená |  | 0 | 0 | 0 | 0 | 0 | 16 | K | 2 |  |  |  | ROZPOCET | 0 | 0 | 0 | 0 | 0 | 2 | 0 | 16 | 1804971865
| VV |  | ,,Výpis stolárskych výrobkov č.v.17" | [14 empty] | VV | 2 | 1 | True | 0 | ROZPOCET
| VV |  | 1 |  | 1 | [12 empty] | VV | 2 | 2 | True | 1 | ROZPOCET
89 | K | O4 | Montáž a dodávka okna o4 | ks | 1 |  | 0 |  |  | znížená |  | 0 | 0 | 0 | 0 | 0 | 16 | K | 2 |  |  |  | ROZPOCET | 0 | 0 | 0 | 0 | 0 | 2 | 0 | 16 | 1256097795
| VV |  | ,,Výpis stolárskych výrobkov č.v.17" | [14 empty] | VV | 2 | 1 | True | 0 | ROZPOCET
| VV |  | 1 |  | 1 | [12 empty] | VV | 2 | 2 | True | 1 | ROZPOCET
90 | K | O5 | Montáž a dodávka okna o5 | ks | 1 |  | 0 |  |  | znížená |  | 0 | 0 | 0 | 0 | 0 | 16 | K | 2 |  |  |  | ROZPOCET | 0 | 0 | 0 | 0 | 0 | 2 | 0 | 16 | 1518843496
| VV |  | ,,Výpis stolárskych výrobkov č.v.17" | [14 empty] | VV | 2 | 1 | True | 0 | ROZPOCET
| VV |  | 1 |  | 1 | [12 empty] | VV | 2 | 2 | True | 1 | ROZPOCET
91 | K | O6 | Montáž a dodávka okna o6 | ks | 1 |  | 0 |  |  | znížená |  | 0 | 0 | 0 | 0 | 0 | 16 | K | 2 |  |  |  | ROZPOCET | 0 | 0 | 0 | 0 | 0 | 2 | 0 | 16 | 444101923
| VV |  | ,,Výpis stolárskych výrobkov č.v.17" | [14 empty] | VV | 2 | 1 | True | 0 | ROZPOCET
| VV |  | 1 |  | 1 | [12 empty] | VV | 2 | 2 | True | 1 | ROZPOCET
92 | K | O7 | Montáž a dodávka okna o7 | ks | 1 |  | 0 |  |  | znížená |  | 0 | 0 | 0 | 0 | 0 | 16 | K | 2 |  |  |  | ROZPOCET | 0 | 0 | 0 | 0 | 0 | 2 | 0 | 16 | -1609295682
| VV |  | ,,Výpis stolárskych výrobkov č.v.17" | [14 empty] | VV | 2 | 1 | True | 0 | ROZPOCET
| VV |  | 1 |  | 1 | [12 empty] | VV | 2 | 2 | True | 1 | ROZPOCET
93 | K | O8 | Montáž a dodávka okna o8 | ks | 1 |  | 0 |  |  | znížená |  | 0 | 0 | 0 | 0 | 0 | 16 | K | 2 |  |  |  | ROZPOCET | 0 | 0 | 0 | 0 | 0 | 2 | 0 | 16 | 1105818829
| VV |  | ,,Výpis stolárskych výrobkov č.v.17" | [14 empty] | VV | 2 | 1 | True | 0 | ROZPOCET
| VV |  | 1 |  | 1 | [12 empty] | VV | 2 | 2 | True | 1 | ROZPOCET
94 | K | O9 | Montáž a dodávka okna o9 | ks | 1 |  | 0 |  |  | znížená |  | 0 | 0 | 0 | 0 | 0 | 16 | K | 2 |  |  |  | ROZPOCET | 0 | 0 | 0 | 0 | 0 | 2 | 0 | 16 | -350230028
| VV |  | ,,Výpis stolárskych výrobkov č.v.17" | [14 empty] | VV | 2 | 1 | True | 0 | ROZPOCET
| VV |  | 1 |  | 1 | [12 empty] | VV | 2 | 2 | True | 1 | ROZPOCET
95 | K | O10 | Montáž a dodávka okna o10 | ks | 1 |  | 0 |  |  | znížená |  | 0 | 0 | 0 | 0 | 0 | 16 | K | 2 |  |  |  | ROZPOCET | 0 | 0 | 0 | 0 | 0 | 2 | 0 | 16 | 2115655928
| VV |  | ,,Výpis stolárskych výrobkov č.v.17" | [14 empty] | VV | 2 | 1 | True | 0 | ROZPOCET
| VV |  | 1 |  | 1 | [12 empty] | VV | 2 | 2 | True | 1 | ROZPOCET
96 | K | O11 | Montáž a dodávka okna o11 | ks | 1 |  | 0 |  |  | znížená |  | 0 | 0 | 0 | 0 | 0 | 16 | K | 2 |  |  |  | ROZPOCET | 0 | 0 | 0 | 0 | 0 | 2 | 0 | 16 | -373526299
| VV |  | ,,Výpis stolárskych výrobkov č.v.17" | [14 empty] | VV | 2 | 1 | True | 0 | ROZPOCET
| VV |  | 1 |  | 1 | [12 empty] | VV | 2 | 2 | True | 1 | ROZPOCET
| D | 771 | Podlahy z dlaždíc |  |  |  | 0 |  |  |  |  | 0 |  | 7.1529 |  | 0 | 2 | D | 1 |  |  |  | ROZPOCET | [6 empty] | 0
97 | K | 771415004.S | Montáž soklíkov z obkladačiek do tmelu | m | 341.93 |  | 0 |  |  | znížená |  | 0 | 0.00343 | 1.1728 | 0 | 0 | 16 | K | 2 |  |  |  | ROZPOCET | 0 | 0 | 0 | 0 | 0 | 2 | 0 | 16 | -774248440
| VV |  | "m.č. 1.30 odvod - dvere/otvory+výklenky" | [14 empty] | VV | 2 | 1 | True | 0 | ROZPOCET
| VV |  | 7,73*2+3,36*2-1,5-0,96-1,5+1,8*2 |  | 21.82 | [12 empty] | VV | 2 | 2 | True | 0 | ROZPOCET
| VV |  | "m.č. 1.31a odvod - dvere/otvory+výklenky" | [14 empty] | VV | 2 | 1 | True | 0 | ROZPOCET
| VV |  | 5,68*2+2,66*2-1,5*2-0,8 |  | 12.88 | [12 empty] | VV | 2 | 2 | True | 0 | ROZPOCET
| VV |  | "m.č. 1.31b odvod - dvere/otvory+výklenky" | [14 empty] | VV | 2 | 1 | True | 0 | ROZPOCET
| VV |  | 5,68+1,42+1,57+5+0,65*2-0,8 |  | 14.17 | [12 empty] | VV | 2 | 2 | True | 0 | ROZPOCET
| VV |  | "m.č. 1.32 odvod - dvere/otvory+výklenky" | [14 empty] | VV | 2 | 1 | True | 0 | ROZPOCET
| VV |  | 13,37*2+4,14*2-1,5*2+0,4*2+0,7+0,35 |  | 33.87 | [12 empty] | VV | 2 | 2 | True | 0 | ROZPOCET
| VV |  | "m.č. 1.33 odvod - dvere/otvory+výklenky" | [14 empty] | VV | 2 | 1 | True | 0 | ROZPOCET
| VV |  | 6,13*2+4,14*2-1,5-1+0,915*2+0,78*2 |  | 21.43 | [12 empty] | VV | 2 | 2 | True | 0 | ROZPOCET
| VV |  | "m.č. 1.34 odvod - dvere/otvory+výklenky" | [14 empty] | VV | 2 | 1 | True | 0 | ROZPOCET
| VV |  | 7*2+3,46*2-0,9 |  | 20.02 | [12 empty] | VV | 2 | 2 | True | 0 | ROZPOCET
| VV |  | "m.č. 1.35 odvod - dvere/otvory+výklenky" | [14 empty] | VV | 2 | 1 | True | 0 | ROZPOCET
| VV |  | 5,43*2+3,46*2-0,9-1,2+1,46*2 |  | 18.6 | [12 empty] | VV | 2 | 2 | True | 0 | ROZPOCET
| VV |  | "m.č. 1.38 odvod - dvere/otvory+výklenky" | [14 empty] | VV | 2 | 1 | True | 0 | ROZPOCET
| VV |  | 3,365*2+1,8*2-0,84+0,2*2 |  | 9.89 | [12 empty] | VV | 2 | 2 | True | 0 | ROZPOCET
| VV |  | "m.č. 1.39 odvod - dvere/otvory+výklenky" | [14 empty] | VV | 2 | 1 | True | 0 | ROZPOCET
| VV |  | 8,775*2+1,88*23,71*2+3,45*2-1,8-1,2-1,77-0,84-0,9*2-1,9*2+0,32*4+0,2*2+0,74*2 |  | 105.55 | [12 empty] | VV | 2 | 2 | True | 0 | ROZPOCET
| VV |  | "m.č. 1.40 odvod - dvere/otvory+výklenky" | [14 empty] | VV | 2 | 1 | True | 0 | ROZPOCET
| VV |  | 6,58*2+3,38*2-1,77-1,06 |  | 17.09 | [12 empty] | VV | 2 | 2 | True | 0 | ROZPOCET
| VV |  | "m.č. 1.41 odvod - dvere/otvory+výklenky" | [14 empty] | VV | 2 | 1 | True | 0 | ROZPOCET
| VV |  | 6,85*2+4,2*2-1,06+0,5*2+1*2 |  | 24.04 | [12 empty] | VV | 2 | 2 | True | 0 | ROZPOCET
| VV |  | "m.č. 1.42 odvod - dvere/otvory+výklenky" | [14 empty] | VV | 2 | 1 | True | 0 | ROZPOCET
| VV |  | 5,29*2+3,74*2-0,9+0,625*2 |  | 18.41 | [12 empty] | VV | 2 | 2 | True | 0 | ROZPOCET
| VV |  | "m.č. 1.43 odvod - dvere/otvory+výklenky" | [14 empty] | VV | 2 | 1 | True | 0 | ROZPOCET
| VV |  | 5,11*2+6,85*2-0,9+0,57*2 |  | 24.16 | [12 empty] | VV | 2 | 2 | True | 0 | ROZPOCET
| VV |  | Súčet |  | 341.93 | [12 empty] | VV | 2 | 4 | True | 1 | ROZPOCET
98 | M | 597640006300.S | Sokel keramický | ks | 1196.755 |  | 0 |  |  | znížená |  | 0 | 0.00045 | 0.53854 | 0 | 0 | 32 | M | 2 |  |  |  | ROZPOCET | 0 | 0 | 0 | 0 | 0 | 2 | 0 | 16 | 1158852428
| VV |  | "Materliá k položke č 97*koeficient množstva=prepočet na ks/m" | [14 empty] | VV | 2 | 1 | True | 0 | ROZPOCET
| VV |  | 341,93*3,5 |  | 1196.755 | [12 empty] | VV | 2 | 2 | True | 1 | ROZPOCET
99 | K | 771576109.S | Montáž podláh z dlaždíc keramických do tmelu flexibilného | m2 | 344.4 |  | 0 |  |  | znížená |  | 0 | 0.0032 | 1.1021 | 0 | 0 | 16 | K | 2 |  |  |  | ROZPOCET | 0 | 0 | 0 | 0 | 0 | 2 | 0 | 16 | -16831089
| VV |  | "Skladba podlahy P2 - m.č." | [14 empty] | VV | 2 | 1 | True | 0 | ROZPOCET
| VV |  | "(1.38+1.39)" | [14 empty] | VV | 2 | 1 | True | 0 | ROZPOCET
| VV |  | (5,7+24,9) |  | 30.6 | [12 empty] | VV | 2 | 2 | True | 0 | ROZPOCET
| VV |  | "Skladba podlahy P2A - m.č." | [14 empty] | VV | 2 | 1 | True | 0 | ROZPOCET
| VV |  | "(1.30+1.31a+1.31b+1.32+1.33+1.34+1.35+1.4+1.41+1.43)" | [14 empty] | VV | 2 | 1 | True | 0 | ROZPOCET
| VV |  | (31,9+23,9+23,9+58+27,1+25+17,1+23,3+28,8+35) |  | 294 | [12 empty] | VV | 2 | 2 | True | 0 | ROZPOCET
| VV |  | "Skladba podlahy P2B - m.č." | [14 empty] | VV | 2 | 1 | True | 0 | ROZPOCET
| VV |  | "(1.42)" | [14 empty] | VV | 2 | 1 | True | 0 | ROZPOCET
| VV |  | 19,8 |  | 19.8 | [12 empty] | VV | 2 | 2 | True | 0 | ROZPOCET
| VV |  | Súčet |  | 344.4 | [12 empty] | VV | 2 | 4 | True | 1 | ROZPOCET
100 | M | 597740001000.S | Dlaždice keramické s protišmykovým povrchom, | m2 | 361.62 |  | 0 |  |  | znížená |  | 0 | 0.012 | 4.3394 | 0 | 0 | 32 | M | 2 |  |  |  | ROZPOCET | 0 | 0 | 0 | 0 | 0 | 2 | 0 | 16 | -1757158035
| VV |  | "Materiál k položke č.99*koeficient 1.05" | [14 empty] | VV | 2 | 1 | True | 0 | ROZPOCET
| VV |  | 344,4*1.05 |  | 361.62 | [12 empty] | VV | 2 | 2 | True | 1 | ROZPOCET
101 | K | 998771103.S | Presun hmôt pre podlahy z dlaždíc v objektoch výšky nad 12 do 24 m | t | 7.153 |  | 0 |  |  | znížená |  | 0 | 0 | 0 | 0 | 0 | 16 | K | 2 |  |  |  | ROZPOCET | 0 | 0 | 0 | 0 | 0 | 2 | 0 | 16 | 1009394983
| D | 772 | Podlahy z prírodného a konglomerovaného kameňa |  |  |  | 0 |  |  |  |  | 0 |  | 52.5148 |  | 0 | 2 | D | 1 |  |  |  | ROZPOCET | [6 empty] | 0
102 | K | 772501140.S | Kladenie dlažby z kameňa z pravouhlých dosiek alebo dlaždíc hr. do 30 mm | m2 | 266.1 |  | 0 |  |  | znížená |  | 0 | 0.11125 | 29.6036 | 0 | 0 | 16 | K | 2 |  |  |  | ROZPOCET | 0 | 0 | 0 | 0 | 0 | 2 | 0 | 16 | 797387425
| VV |  | "Skladba podlahy P1 - m.č." | [14 empty] | VV | 2 | 1 | True | 0 | ROZPOCET
| VV |  | "(1.23a+1.23b+1.24+1.25+1.26+1.27+1.28+1.29)" | [14 empty] | VV | 2 | 1 | True | 0 | ROZPOCET
| VV |  | (21,2+11,8+57,4+48,7+26+41,1+39,4+20,5) |  | 266.1 | [12 empty] | VV | 2 | 2 | True | 0 | ROZPOCET
| VV |  | Súčet |  | 266.1 | [12 empty] | VV | 2 | 4 | True | 1 | ROZPOCET
103 | M | 583840011000.S | Kamenná neretifikovaná dlažba 450x600x20mm | m2 | 279.405 |  | 0 |  |  | znížená |  | 0 | 0.082 | 22.9112 | 0 | 0 | 32 | M | 2 |  |  |  | ROZPOCET | 0 | 0 | 0 | 0 | 0 | 2 | 0 | 16 | 810348354
| VV |  | "Materiál k položke č.102 * koeficient 1.05" | [14 empty] | VV | 2 | 1 | True | 0 | ROZPOCET
| VV |  | 266,1*1,05 |  | 279.405 | [12 empty] | VV | 2 | 2 | True | 1 | ROZPOCET
104 | K | 998772103.S | Presun hmôt pre kamennú dlažbu v objektoch výšky nad 12 do 60 m | t | 52.515 |  | 0 |  |  | znížená |  | 0 | 0 | 0 | 0 | 0 | 16 | K | 2 |  |  |  | ROZPOCET | 0 | 0 | 0 | 0 | 0 | 2 | 0 | 16 | -584635132
| D | 775 | Podlahy vlysové a parketové |  |  |  | 0 |  |  |  |  | 0 |  | 2.1022 |  | 5.7945 | 2 | D | 1 |  |  |  | ROZPOCET | [6 empty] | 0
105 | K | 775413130.S | Montáž podlahových soklíkov alebo líšt obvodových lepením | m | 142.76 |  | 0 |  |  | znížená |  | 0 | 2e-05 | 0.0028552 | 0 | 0 | 16 | K | 2 |  |  |  | ROZPOCET | 0 | 0 | 0 | 0 | 0 | 2 | 0 | 16 | -1840505180
| VV |  | "m.č. 1.14 - odvod - dvere/otvory+výklenky" | [14 empty] | VV | 2 | 1 | True | 0 | ROZPOCET
| VV |  | 10*2+7,29*2-0,9*2+2*3+0,95*2 |  | 40.68 | [12 empty] | VV | 2 | 2 | True | 0 | ROZPOCET
| VV |  | "m.č. 1.15 - odvod - dvere/otvory+výklenky" | [14 empty] | VV | 2 | 1 | True | 0 | ROZPOCET
| VV |  | 3,28*2+7,29*2-0,9*2+0,6*2 |  | 20.54 | [12 empty] | VV | 2 | 2 | True | 0 | ROZPOCET
| VV |  | "m.č. 1.16 - odvod - dvere/otvory+výklenky" | [14 empty] | VV | 2 | 1 | True | 0 | ROZPOCET
| VV |  | 3,96*2+7,29*2-0,9-1,12-1+2+0,95*2 |  | 23.38 | [12 empty] | VV | 2 | 2 | True | 0 | ROZPOCET
| VV |  | "m.č. 1.17 - odvod - dvere/otvory+výklenky" | [14 empty] | VV | 2 | 1 | True | 0 | ROZPOCET
| VV |  | 3,87*2+7,9*2-0,95-1,12+2 |  | 23.47 | [12 empty] | VV | 2 | 2 | True | 0 | ROZPOCET
| VV |  | "m.č. 1.18 - odvod - dvere/otvory+výklenky" | [14 empty] | VV | 2 | 1 | True | 0 | ROZPOCET
| VV |  | 7,51*2+7,29*2-0,95-1,38+2*2+0,75*2+0,66*2+0,3*2 |  | 34.69 | [12 empty] | VV | 2 | 2 | True | 0 | ROZPOCET
| VV |  | Súčet |  | 142.76 | [12 empty] | VV | 2 | 4 | True | 1 | ROZPOCET
106 | M | 611990003200 | Lišta soklová drevená , vxšxl 60x20x2600, dub | m | 149.898 |  | 0 |  |  | znížená |  | 0 | 0.0008 | 0.11992 | 0 | 0 | 32 | M | 2 |  |  |  | ROZPOCET | 0 | 0 | 0 | 0 | 0 | 2 | 0 | 16 | -616864456
| VV |  | "materiál k položke č.105+koeficent" | [14 empty] | VV | 2 | 1 | True | 0 | ROZPOCET
| VV |  | 142,76*1,05 |  | 149.898 | [12 empty] | VV | 2 | 2 | True | 1 | ROZPOCET
107 | K | 775521800.S | Demontáž drevených podláh vlysových, mozaikových, parketových, pribíjaných, vrátane líšt -0,0150t | m2 | 386.3 |  | 0 |  |  | znížená |  | 0 | 0 | 0 | 0.015 | 5.7945 | 16 | K | 2 |  |  |  | ROZPOCET | 0 | 0 | 0 | 0 | 0 | 2 | 0 | 16 | 1552967504
| VV |  | "Skladba podlahy P2A - m.č." | [14 empty] | VV | 2 | 1 | True | 0 | ROZPOCET
| VV |  | "(1.30+1.31a+1.31b+1.32+1.33+1.34+1.35+1.4+1.41+1.43)" | [14 empty] | VV | 2 | 1 | True | 0 | ROZPOCET
| VV |  | (31,9+23,9+23,9+58+27,1) |  | 164.8 | [12 empty] | VV | 2 | 2 | True | 0 | ROZPOCET
| VV |  | "Skladba podlahy P3 - m.č." | [14 empty] | VV | 2 | 1 | True | 0 | ROZPOCET
| VV |  | "(1.14+1.15+1.16+1.17+1.18)" | [14 empty] | VV | 2 | 1 | True | 0 | ROZPOCET
| VV |  | (74,2+26,3+31,6+29,4+60) |  | 221.5 | [12 empty] | VV | 2 | 2 | True | 0 | ROZPOCET
| VV |  | Súčet |  | 386.3 | [12 empty] | VV | 2 | 4 | True | 1 | ROZPOCET
108 | K | 775530070.S | Montáž podlahy z laminátových a drevených parkiet, šírka do 190 mm, lepením | m2 | 221.5 |  | 0 |  |  | znížená |  | 0 | 0.00082 | 0.18163 | 0 | 0 | 16 | K | 2 |  |  |  | ROZPOCET | 0 | 0 | 0 | 0 | 0 | 2 | 0 | 16 | 1284520360
| VV |  | "Skladba podlahy P3 - m.č." | [14 empty] | VV | 2 | 1 | True | 0 | ROZPOCET
| VV |  | "(1.14+1.15+1.16+1.17+1.18)" | [14 empty] | VV | 2 | 1 | True | 0 | ROZPOCET
| VV |  | (74,2+26,3+31,6+29,4+60) |  | 221.5 | [12 empty] | VV | 2 | 2 | True | 0 | ROZPOCET
| VV |  | Súčet |  | 221.5 | [12 empty] | VV | 2 | 4 | True | 1 | ROZPOCET
109 | M | 611980002170.S | Parkety veľkoplošné drevené, hrúbka 14 mm | m2 | 232.575 |  | 0 |  |  | znížená |  | 0 | 0.00773 | 1.7978 | 0 | 0 | 32 | M | 2 |  |  |  | ROZPOCET | 0 | 0 | 0 | 0 | 0 | 2 | 0 | 16 | -1444200708
| VV |  | "Materiál k položke č.108*koeficient 1.05" | [14 empty] | VV | 2 | 1 | True | 0 | ROZPOCET
| VV |  | 221,5*1,05 |  | 232.575 | [12 empty] | VV | 2 | 2 | True | 1 | ROZPOCET
110 | K | 998775103.S | Presun hmôt pre podlahy vlysové a parketové v objektoch výšky nad 12 do 24 m | t | 2.102 |  | 0 |  |  | znížená |  | 0 | 0 | 0 | 0 | 0 | 16 | K | 2 |  |  |  | ROZPOCET | 0 | 0 | 0 | 0 | 0 | 2 | 0 | 16 | -90345214
| D | Ostatné | Ostatné |  |  |  | 0 |  |  |  |  | 0 |  | 0 |  | 0 | 2 | D | 2 |  |  |  | ROZPOCET | [6 empty] | 0
| D | 784 | Maľby |  |  |  | 0 |  |  |  |  | 0 |  | 1.1889 |  | 0 | 2 | D | 1 |  |  |  | ROZPOCET | [6 empty] | 0
111 | K | 784410030.S | Oblepenie soklov, stykov, okrajov a iných zariadení, výšky miestnosti do 3,80 m | m | 5652.3 |  | 0 |  |  | znížená |  | 0 | 0 | 0 | 0 | 0 | 16 | K | 2 |  |  |  | ROZPOCET | 0 | 0 | 0 | 0 | 0 | 2 | 0 | 16 | -1292642312
| VV |  | "Predbežné množstvo" | [14 empty] | VV | 2 | 1 | True | 0 | ROZPOCET
| VV |  | 1*5652,3 |  | 5652.3 | [12 empty] | VV | 2 | 2 | True | 1 | ROZPOCET
112 | K | 784411301.S | Pačokovanie vápenným mliekom jednonásobné jemnozrnných podkladov výšky do 3,80 m | m2 | 1687.596 |  | 0 |  |  | znížená |  | 0 | 0.00012 | 0.20251 | 0 | 0 | 16 | K | 2 |  |  |  | ROZPOCET | 0 | 0 | 0 | 0 | 0 | 2 | 0 | 16 | -1002079972
| VV |  | "súčet položiek stien (položka č.29) a stropov (položka č.26)" | [14 empty] | VV | 2 | 1 | True | 0 | ROZPOCET
| VV |  | 598,224+1089,372 |  | 1687.596 | [12 empty] | VV | 2 | 2 | True | 1 | ROZPOCET
113 | K | 784418011.S | Zakrývanie otvorov, podláh a zariadení fóliou v miestnostiach alebo na schodisku | m2 | 1946.088 |  | 0 |  |  | znížená |  | 0 | 0.00016 | 0.31137 | 0 | 0 | 16 | K | 2 |  |  |  | ROZPOCET | 0 | 0 | 0 | 0 | 0 | 2 | 0 | 16 | -272203264
| VV |  | "(Výkaz podláh Spolu m2 + okná + dvere)*koeficient straty a zariadení" | [14 empty] | VV | 2 | 1 | True | 0 | ROZPOCET
| VV |  | "výkaz podláh" 997,6*1,7 |  | 1695.92 | [12 empty] | VV | 2 | 2 | True | 0 | ROZPOCET
| VV |  | "Okná" (1,25*1,9*16+1,21*1,9+0,41*0,76+0,52*0,72+0,46*0,78+0,6*0,74+0,8*2+0,8*0,76+1,2*0,51+0,64*2+0,6+0,53+1,2*0,51+0,5*2)*1,7 |  | 82.671 | [12 empty] | VV | 2 | 2 | True | 0 | ROZPOCET
| VV |  | "Dvere*2strany" | [14 empty] | VV | 2 | 1 | True | 0 | ROZPOCET
| VV |  | (2,93*1,06+2*1,5+1,5*2*3+1*2+2*1,4+1,8*1,1+2*1+2*0,8+2*0,9+1,24*2,13+2,4*1,1+2,65*1,3+1,9*1,2+2*0,9+1,05*2,47+0,9*2,47+1,04*1,88+1,2*2)*2*1,7 |  | 167.497 | [12 empty] | VV | 2 | 2 | True | 0 | ROZPOCET
| VV |  | Súčet |  | 1946.088 | [12 empty] | VV | 2 | 4 | True | 1 | ROZPOCET
114 | K | 784422271.S | Maľby vápenné základné dvojnásobné, ručne nanášané na jemnozrnný podklad výšky do 3,80 m | m2 | 1687.596 |  | 0 |  |  | znížená |  | 0 | 0.0004 | 0.67504 | 0 | 0 | 16 | K | 2 |  |  |  | ROZPOCET | 0 | 0 | 0 | 0 | 0 | 2 | 0 | 16 | -636811768
| VV |  | "súčet položiek stien (položka č.29) a stropov (položka č.26)" | [14 empty] | VV | 2 | 1 | True | 0 | ROZPOCET
| VV |  | 598,224+1089,372 |  | 1687.596 | [12 empty] | VV | 2 | 2 | True | 1 | ROZPOCET
| D | VRN | Dopravné náklady a zriadenie staveniska |  |  |  | 0 |  |  |  |  | 0 |  | 0 |  | 0 | 5 | D | 0 |  |  |  | ROZPOCET | [6 empty] | 0
115 | K | 000600011.S | Zariadenie staveniska | eur | 1 |  | 0 |  |  | znížená |  | 0 | 0 | 0 | 0 | 0 | 1024 | K | 1 |  |  |  | ROZPOCET | 0 | 0 | 0 | 0 | 0 | 2 | 0 | 1024 | 1862387154
116 | K | 000700011.S | Dopravné náklady - mimostavenisková doprava objektivizácia dopravných nákladov materiálov | eur | 1 |  | 0 |  |  | znížená |  | 0 | 0 | 0 | 0 | 0 | 1024 | K | 1 |  |  |  | ROZPOCET | 0 | 0 | 0 | 0 | 0 | 2 | 0 | 1024 | 979639184

## 2025-10 - SO-01 - sanácia...
{9a2003ad-1041-42d1-87c4-24fc0498d8e6}
0
| KRYCÍ LIST ROZPOČTU | [7 empty] | v --- nižšie sa nachádzajú doplnkové a pomocné údaje k zostavám --- v | [8 empty] | False
Stavba:
Obnova vybraných častí NKP Kaštieľ,Múzeum vo Svätom Antone
Objekt:
2025/10 - SO-01 - sanácia vlhkosti exteriér
| JKSO: |  |  |  |  | ČS:
| Miesto: |  |  |  |  | Dátum: | 24. 7. 2026
| Objednávateľ: |  |  |  |  | IČO:
|  | Múzeum vo Sv.Antone, Svätý Anton č. 291, 969 72 |  |  |  | IČ DPH:
| Zhotoviteľ: |  |  |  |  | IČO: | Vyplň údaj
|  | Vyplň údaj |  |  |  | IČ DPH: | Vyplň údaj
| Projektant: |  |  |  |  | IČO:
|  | Ing.arch.Adriana Zorvanová |  |  |  | IČ DPH:
| Spracovateľ: |  |  |  |  | IČO:
IČ DPH:
Poznámka:
| Cena bez DPH | [5 empty] | 0
|  |  | Základ dane |  |  | Sadzba dane | Výška dane
| DPH | základná | 0 |  |  | 23% | 0
|  | znížená | 0 |  |  | 23% | 0
|  | zákl. prenesená | 0 |  |  | 23% | 0
|  | zníž. prenesená | 0 |  |  | 23% | 0
|  | nulová | 0 |  |  | 0% | 0
| Cena s DPH |  |  | v | EUR |  | 0
| Projektant |  |  | Spracovateľ
| Dátum a podpis: |  | Pečiatka | Dátum a podpis: |  |  | Pečiatka
| Objednávateľ |  |  | Zhotoviteľ
| Dátum a podpis: |  | Pečiatka | Dátum a podpis: |  |  | Pečiatka
REKAPITULÁCIA ROZPOČTU
Stavba:
Obnova vybraných častí NKP Kaštieľ,Múzeum vo Svätom Antone
Objekt:
2025/10 - SO-01 - sanácia vlhkosti exteriér
Miesto: | [5 empty] | Dátum: | 24. 7. 2026
Objednávateľ: |  |  | Múzeum vo Sv.Antone, Svätý Anton č. 291, 969 72 |  |  | Projektant: | Ing.arch.Adriana Zorvanová
Zhotoviteľ: |  |  | Vyplň údaj |  |  | Spracovateľ:
Kód dielu - Popis | [6 empty] | Cena celkom [EUR]
Náklady z rozpočtu | [6 empty] | 0 | [11 empty] | -1
| HSV - Práce a dodávky HSV | [5 empty] | 0
| 1 - ZEMNE PRÁCE | [5 empty] | 0
| 2 - Zakladanie | [5 empty] | 0
| 4 - Vodorovné konštrukcie | [5 empty] | 0
| 5 - Komunikácie | [5 empty] | 0
| 6 - Úpravy povrchov, podlahy, osadenie | [5 empty] | 0
| 8 - Rúrové vedenie | [5 empty] | 0
| 9 - Ostatné konštrukcie a práce-búranie | [5 empty] | 0
| 99 - Presun hmôt HSV | [5 empty] | 0
| PSV - Práce a dodávky PSV | [5 empty] | 0
| 711 - Izolácie proti vode a vlhkosti | [5 empty] | 0
| VRN - Dopravné náklady a zriadenie staveniska | [5 empty] | 0
ROZPOČET
Stavba:
Obnova vybraných častí NKP Kaštieľ,Múzeum vo Svätom Antone
Objekt:
2025/10 - SO-01 - sanácia vlhkosti exteriér
Miesto: | [5 empty] | Dátum: | 24. 7. 2026
Objednávateľ: |  |  | Múzeum vo Sv.Antone, Svätý Anton č. 291, 969 72 |  |  | Projektant: | Ing.arch.Adriana Zorvanová
Zhotoviteľ: |  |  | Vyplň údaj |  |  | Spracovateľ:
PČ | Typ | Kód | Popis | MJ | Množstvo | J.cena [EUR] | Cena celkom [EUR] | Cenová sústava |  | DPH | J. Nh [h] | Nh celkom [h] | J. hmotnosť [t] | Hmotnosť celkom [t] | J. suť [t] | Suť Celkom [t]
Náklady z rozpočtu | [6 empty] | 0 |  |  |  |  | 0 |  | 447.1712 |  | 0 |  | D | -1 | [10 empty] | 0
| D | HSV | Práce a dodávky HSV |  |  |  | 0 |  |  |  |  | 0 |  | 446.7988 |  | 0 | 1 | D | 0 |  |  |  | ROZPOCET | [6 empty] | 0
| D | 1 | ZEMNE PRÁCE |  |  |  | 0 |  |  |  |  | 0 |  | 33.1559 |  | 0 | 1 | D | 1 |  |  |  | ROZPOCET | [6 empty] | 0
1 | K | 131201101.S | Výkop nezapaženej jamy v hornine 3, do 100 m3 | m3 | 24.536 |  | 0 |  |  | znížená |  | 0 | 0 | 0 | 0 | 0 | 4 | K | 2 |  |  |  | ROZPOCET | 0 | 0 | 0 | 0 | 0 | 2 | 0 | 4 | -1725079008
| VV |  | "Revízna šachta" (1*1*1)*2 |  | 2 | [12 empty] | VV | 2 | 2 | True | 0 | ROZPOCET
| VV |  | "Nové trasovanie dažďových zvodov" (0,8*0,9*0,9)*7 |  | 4.536 | [12 empty] | VV | 2 | 2 | True | 0 | ROZPOCET
| VV |  | "Vsakovacia jama" 2*2*2,5 |  | 10 | [12 empty] | VV | 2 | 2 | True | 0 | ROZPOCET
| VV |  | "Drenážna studňa výkop od spodnej hrany rigolu zo vsakovacích boxov" (1*1*2)*4 |  | 8 | [12 empty] | VV | 2 | 2 | True | 0 | ROZPOCET
| VV |  | Súčet |  | 24.536 | [12 empty] | VV | 2 | 4 | True | 1 | ROZPOCET
2 | K | 131201109.S | Hĺbenie nezapažených jám a zárezov. Príplatok za lepivosť horniny 3 | m3 | 4.361 |  | 0 |  |  | znížená |  | 0 | 0 | 0 | 0 | 0 | 4 | K | 2 |  |  |  | ROZPOCET | 0 | 0 | 0 | 0 | 0 | 2 | 0 | 4 | 406677819
| VV |  | 14,536*0,3 |  | 4.361 | [12 empty] | VV | 2 | 2 | True | 1 | ROZPOCET
3 | K | 132201102.S | Výkop ryhy do šírky 600 mm v horn.3 nad 100 m3 | m3 | 808.26 |  | 0 |  |  | znížená |  | 0 | 0 | 0 | 0 | 0 | 4 | K | 2 |  |  |  | ROZPOCET | 0 | 0 | 0 | 0 | 0 | 2 | 0 | 4 | 867399187
| VV |  | "Drenážny rigol zo vsakovacích boxov" 8*80,55 |  | 644.4 | [12 empty] | VV | 2 | 2 | True | 0 | ROZPOCET
| VV |  | "Drenážny výkop A" 3*15 |  | 45 | [12 empty] | VV | 2 | 2 | True | 0 | ROZPOCET
| VV |  | "Drenážny výkop B"2,1*5,77 |  | 12.117 | [12 empty] | VV | 2 | 2 | True | 0 | ROZPOCET
| VV |  | "Drenážny výkop C" 2.2*20,465 |  | 45.023 | [12 empty] | VV | 2 | 2 | True | 0 | ROZPOCET
| VV |  | "Napojenie do vsakovacej jamy" 8,6*1*4 |  | 34.4 | [12 empty] | VV | 2 | 2 | True | 0 | ROZPOCET
| VV |  | "Dažďová kanalizácia" 68,3*0,8*0,5 |  | 27.32 | [12 empty] | VV | 2 | 2 | True | 0 | ROZPOCET
| VV |  | Súčet |  | 808.26 | [12 empty] | VV | 2 | 4 | True | 1 | ROZPOCET
4 | K | 132201109.S | Príplatok k cene za lepivosť pri hĺbení rýh šírky do 600 mm zapažených i nezapažených s urovnaním dna v hornine 3 | m3 | 242.478 |  | 0 |  |  | znížená |  | 0 | 0 | 0 | 0 | 0 | 4 | K | 2 |  |  |  | ROZPOCET | 0 | 0 | 0 | 0 | 0 | 2 | 0 | 4 | -1456904502
| VV |  | 808,26*0,3 |  | 242.478 | [12 empty] | VV | 2 | 2 | True | 0 | ROZPOCET
| VV |  | Súčet |  | 242.478 | [12 empty] | VV | 2 | 4 | True | 1 | ROZPOCET
5 | K | 132211111.S | Hĺbenie rýh šírky do 600 mm v hornine tr.3 nesúdržných - ručným náradím | m3 | 40.413 |  | 0 |  |  | znížená |  | 0 | 0 | 0 | 0 | 0 | 4 | K | 2 |  |  |  | ROZPOCET | 0 | 0 | 0 | 0 | 0 | 2 | 0 | 4 | -821013896
| VV |  | 808,26*0,05 |  | 40.413 | [12 empty] | VV | 2 | 2 | True | 0 | ROZPOCET
| VV |  | Súčet |  | 40.413 | [12 empty] | VV | 2 | 4 | True | 1 | ROZPOCET
6 | K | 132211119.S | Príplatok za lepivosť pri hĺbení rýh š do 600 mm ručným náradím v hornine tr. 3 | m3 | 12.125 |  | 0 |  |  | znížená |  | 0 | 0 | 0 | 0 | 0 | 4 | K | 2 |  |  |  | ROZPOCET | 0 | 0 | 0 | 0 | 0 | 2 | 0 | 4 | -1564655727
| VV |  | 40,416*0,3 |  | 12.125 | [12 empty] | VV | 2 | 2 | True | 0 | ROZPOCET
| VV |  | Súčet |  | 12.125 | [12 empty] | VV | 2 | 4 | True | 1 | ROZPOCET
7 | K | 151101103.S | Paženie a rozopretie stien rýh pre podzemné vedenie, príložné do 8 m | m2 | 715.176 |  | 0 |  |  | znížená |  | 0 | 0.045172 | 32.3059 | 0 | 0 | 4 | K | 2 |  |  |  | ROZPOCET | 0 | 0 | 0 | 0 | 0 | 2 | 0 | 4 | -672802438
| VV |  | "Drenážny rigol zo vsakovacích boxov" (80,55*4,16)*2 |  | 670.176 | [12 empty] | VV | 2 | 2 | True | 0 | ROZPOCET
| VV |  | "Drenážny výkop A" 15*3 |  | 45 | [12 empty] | VV | 2 | 2 | True | 0 | ROZPOCET
| VV |  | Súčet |  | 715.176 | [12 empty] | VV | 2 | 4 | True | 1 | ROZPOCET
8 | K | 151101113.S | Odstránenie paženia rýh pre podzemné vedenie, príložné hĺbky do 8 m | m2 | 715.176 |  | 0 |  |  | znížená |  | 0 | 0 | 0 | 0 | 0 | 4 | K | 2 |  |  |  | ROZPOCET | 0 | 0 | 0 | 0 | 0 | 2 | 0 | 4 | -77315709
| VV |  | "Drenážny rigol zo vsakovacích boxov" (80,55*4,16)*2 |  | 670.176 | [12 empty] | VV | 2 | 2 | True | 0 | ROZPOCET
| VV |  | "Drenážny výkop A" 15*3 |  | 45 | [12 empty] | VV | 2 | 2 | True | 0 | ROZPOCET
| VV |  | Súčet |  | 715.176 | [12 empty] | VV | 2 | 4 | True | 1 | ROZPOCET
9 | K | 162201102.S | Vodorovné premiestnenie výkopku z horniny 1-4 nad 20-50m | m3 | 873.209 |  | 0 |  |  | znížená |  | 0 | 0 | 0 | 0 | 0 | 4 | K | 2 |  |  |  | ROZPOCET | 0 | 0 | 0 | 0 | 0 | 2 | 0 | 4 | 743069795
| VV |  | "Jama + ryha strojný výkop + ryha ručný výkop" 24,536+808,26+40,413 |  | 873.209 | [12 empty] | VV | 2 | 2 | True | 0 | ROZPOCET
| VV |  | Súčet |  | 873.209 | [12 empty] | VV | 2 | 4 | True | 1 | ROZPOCET
10 | K | 162501102.S | Vodorovné premiestnenie výkopku po spevnenej ceste z horniny tr.1-4 na vzdialenosť do 3000 m | m3 | 110.3 |  | 0 |  |  | znížená |  | 0 | 0 | 0 | 0 | 0 | 4 | K | 2 |  |  |  | ROZPOCET | 0 | 0 | 0 | 0 | 0 | 2 | 0 | 4 | -1187372484
| VV |  | "Výkopy mínus zabudované materiály a zásypy" 873,209-434,97-47,175-57,556-179,387-23,138-6,138-14,545 |  | 110.3 | [12 empty] | VV | 2 | 2 | True | 1 | ROZPOCET
11 | K | 162501105.S | Vodorovné premiestnenie výkopku po spevnenej ceste z horniny tr.1-4, do , príplatok k cene za každých ďalšich a začatých 1000 m | m3 | 772.1 |  | 0 |  |  | znížená |  | 0 | 0 | 0 | 0 | 0 | 4 | K | 2 |  |  |  | ROZPOCET | 0 | 0 | 0 | 0 | 0 | 2 | 0 | 4 | 530305585
| VV |  | 110,3*7 |  | 772.1 | [12 empty] | VV | 2 | 2 | True | 1 | ROZPOCET
12 | K | 171201202.S | Uloženie sypaniny na skládky nad 100 do 1000 m3 | m3 | 110.3 |  | 0 |  |  | znížená |  | 0 | 0 | 0 | 0 | 0 | 4 | K | 2 |  |  |  | ROZPOCET | 0 | 0 | 0 | 0 | 0 | 2 | 0 | 4 | 2057874662
| VV |  | 1*110,3 |  | 110.3 | [12 empty] | VV | 2 | 2 | True | 1 | ROZPOCET
13 | K | 171209002.S | Poplatok za skládku - zemina a kamenivo (17 05), ostatné | t | 181.995 |  | 0 |  |  | znížená |  | 0 | 0 | 0 | 0 | 0 | 4 | K | 2 |  |  |  | ROZPOCET | 0 | 0 | 0 | 0 | 0 | 2 | 0 | 4 | 637667577
| VV |  | 110,3*1,65 |  | 181.995 | [12 empty] | VV | 2 | 2 | True | 0 | ROZPOCET
| VV |  | Súčet |  | 181.995 | [12 empty] | VV | 2 | 4 | True | 1 | ROZPOCET
14 | K | 174101001.S | Zásyp sypaninou so zhutnením jám, šachiet, rýh, zárezov alebo okolo objektov | m3 | 434.97 |  | 0 |  |  | znížená |  | 0 | 0 | 0 | 0 | 0 | 4 | K | 2 |  |  |  | ROZPOCET | 0 | 0 | 0 | 0 | 0 | 2 | 0 | 4 | 822010763
| VV |  | "Drenážny rigol zo vsakovacích boxov" 5,4*80,55 |  | 434.97 | [12 empty] | VV | 2 | 2 | True | 1 | ROZPOCET
15 | K | 175101102.S | Obsyp potrubia sypaninou z vhodných hornín 1 až 4 s prehodením sypaniny | m3 | 47.175 |  | 0 |  |  | znížená |  | 0 | 0 | 0 | 0 | 0 | 4 | K | 2 |  |  |  | ROZPOCET | 0 | 0 | 0 | 0 | 0 | 2 | 0 | 4 | 1150038597
| VV |  | "Dažďová kanalizácia" 68,3*0,5*0,5 |  | 17.075 | [12 empty] | VV | 2 | 2 | True | 0 | ROZPOCET
| VV |  | "Napojenie do vsakovacej jamy" 8,6*1*3,5 |  | 30.1 | [12 empty] | VV | 2 | 2 | True | 0 | ROZPOCET
| VV |  | Súčet |  | 47.175 | [12 empty] | VV | 2 | 4 | True | 1 | ROZPOCET
16 | K | 175101202.S | Obsyp objektov sypaninou z vhodných hornín 1 až 4 s prehodením sypaniny | m3 | 57.556 |  | 0 |  |  | znížená |  | 0 | 0 | 0 | 0 | 0 | 4 | K | 2 |  |  |  | ROZPOCET | 0 | 0 | 0 | 0 | 0 | 2 | 0 | 4 | 853566523
| VV |  | "Drenážny výkop B"1,5*5,77 |  | 8.655 | [12 empty] | VV | 2 | 2 | True | 0 | ROZPOCET
| VV |  | "Drenážny výkop C" 1,4*20,465 |  | 28.651 | [12 empty] | VV | 2 | 2 | True | 0 | ROZPOCET
| VV |  | "Drenážny výkop A" 1,35*15 |  | 20.25 | [12 empty] | VV | 2 | 2 | True | 0 | ROZPOCET
| VV |  | Súčet |  | 57.556 | [12 empty] | VV | 2 | 4 | True | 1 | ROZPOCET
17 | M | 581280000200.S | Bentonit mletý Sabenil 450 | t | 0.85 |  | 0 |  |  | znížená |  | 0 | 1 | 0.85 | 0 | 0 | 8 | M | 2 |  |  |  | ROZPOCET | 0 | 0 | 0 | 0 | 0 | 2 | 0 | 4 | 1682953129
| D | 2 | Zakladanie |  |  |  | 0 |  |  |  |  | 0 |  | 355.169 |  | 0 | 1 | D | 1 |  |  |  | ROZPOCET | [6 empty] | 0
18 | K | 211521141.S | Výplň odvodňovacieho rebra alebo trativodu do rýh kamenivom hrubým drveným | m3 | 179.387 |  | 0 |  |  | znížená |  | 0 | 1.63 | 292.4008 | 0 | 0 | 4 | K | 2 |  |  |  | ROZPOCET | 0 | 0 | 0 | 0 | 0 | 2 | 0 | 4 | 459443315
| VV |  | "Drenážny rigol zo vsakovacích boxov" 1,86*80,55 |  | 149.823 | [12 empty] | VV | 2 | 2 | True | 0 | ROZPOCET
| VV |  | "Drenážny výkop A" 0,8*15 |  | 12 | [12 empty] | VV | 2 | 2 | True | 0 | ROZPOCET
| VV |  | "Drenážny výkop B"0,3*5,77 |  | 1.731 | [12 empty] | VV | 2 | 2 | True | 0 | ROZPOCET
| VV |  | "Drenážny výkop C" 0,285*20,465 |  | 5.833 | [12 empty] | VV | 2 | 2 | True | 0 | ROZPOCET
| VV |  | "Vsakovacia jama" 2*2*2,5 |  | 10 | [12 empty] | VV | 2 | 2 | True | 0 | ROZPOCET
| VV |  | Súčet |  | 179.387 | [12 empty] | VV | 2 | 4 | True | 1 | ROZPOCET
19 | K | 211971110.S | Zhotovenie opláštenia výplne z geotextílie, v ryhe alebo v záreze so stenami šikmými o skl. do 1:2,5 | m2 | 242.82 |  | 0 |  |  | znížená |  | 0 | 0.0001829 | 0.044412 | 0 | 0 | 4 | K | 2 |  |  |  | ROZPOCET | 0 | 0 | 0 | 0 | 0 | 2 | 0 | 4 | -481286876
| VV |  | "Drenážny rigol zo vsakovacích boxov" 2,4*80,55 |  | 193.32 | [12 empty] | VV | 2 | 2 | True | 0 | ROZPOCET
| VV |  | "Drenážny výkop A" 3,3*15 |  | 49.5 | [12 empty] | VV | 2 | 2 | True | 0 | ROZPOCET
| VV |  | Súčet |  | 242.82 | [12 empty] | VV | 2 | 4 | True | 1 | ROZPOCET
20 | M | 693110004500.S | Geotextília polypropylénová netkaná 300 g/m2 | m2 | 247.676 |  | 0 |  |  | znížená |  | 0 | 0.0003 | 0.074303 | 0 | 0 | 8 | M | 2 |  |  |  | ROZPOCET | 0 | 0 | 0 | 0 | 0 | 2 | 0 | 4 | 1787176815
| VV |  | 242,82*1,02 'Prepočítané koeficientom množstva |  | 247.676 | [12 empty] | VV | 2 | 2 | False | 1 | ROZPOCET
21 | K | 212312111.S | Lôžko pre trativod z betónu prostého ručná betonáž spádovaný | m3 | 23.138 |  | 0 |  |  | znížená |  | 0 | 2.105 | 48.7065 | 0 | 0 | 4 | K | 2 |  |  |  | ROZPOCET | 0 | 0 | 0 | 0 | 0 | 2 | 0 | 4 | -1989478953
| VV |  | "Drenážny rigol zo vsakovacích boxov" 0,25*80,55 |  | 20.138 | [12 empty] | VV | 2 | 2 | True | 0 | ROZPOCET
| VV |  | "Drenážny výkop A" 0,2*15 |  | 3 | [12 empty] | VV | 2 | 2 | True | 0 | ROZPOCET
| VV |  | Súčet |  | 23.138 | [12 empty] | VV | 2 | 4 | True | 1 | ROZPOCET
22 | K | 212755244.S | Trativod z drenážnych rúrok bez lôžka, vnútorného priem. rúrok 100 mm | m | 124.73 |  | 0 |  |  | znížená |  | 0 | 0.00992 | 1.2373 | 0 | 0 | 4 | K | 2 |  |  |  | ROZPOCET | 0 | 0 | 0 | 0 | 0 | 2 | 0 | 4 | 1884763921
| VV |  | "Drenážny výkop A" (4*15)+28 |  | 88 | [12 empty] | VV | 2 | 2 | True | 0 | ROZPOCET
| VV |  | "Drenážny výkop C" (1*20,46) + 5,2 |  | 25.66 | [12 empty] | VV | 2 | 2 | True | 0 | ROZPOCET
| VV |  | "Drenážny výkop B"(1*5,77) + 5,3 |  | 11.07 | [12 empty] | VV | 2 | 2 | True | 0 | ROZPOCET
| VV |  | Súčet |  | 124.73 | [12 empty] | VV | 2 | 4 | True | 1 | ROZPOCET
23 | K | 271533021.S | Násyp pod základové konštrukcie so zhutnením z kameniva hrubého drveného fr. 8 - 16 mm | m3 | 6.138 |  | 0 |  |  | znížená |  | 0 | 2.07 | 12.7057 | 0 | 0 | 4 | K | 2 |  |  |  | ROZPOCET | 0 | 0 | 0 | 0 | 0 | 2 | 0 | 4 | -90787167
| VV |  | "Drenážny výkop A" 0,15*15 |  | 2.25 | [12 empty] | VV | 2 | 2 | True | 0 | ROZPOCET
| VV |  | "Drenážny výkop C" 0,19*20,465 |  | 3.888 | [12 empty] | VV | 2 | 2 | True | 0 | ROZPOCET
| VV |  | Súčet |  | 6.138 | [12 empty] | VV | 2 | 4 | True | 1 | ROZPOCET
| D | 4 | Vodorovné konštrukcie |  |  |  | 0 |  |  |  |  | 0 |  | 27.5012 |  | 0 | 1 | D | 1 |  |  |  | ROZPOCET | [6 empty] | 0
24 | K | 451572121.S | Lôžko pod potrubie, stoky a drobné objekty, v otvorenom výkope z kameniva drobného ťaženého 0-2 mm | m3 | 14.545 |  | 0 |  |  | znížená |  | 0 | 1.8908 | 27.5012 | 0 | 0 | 4 | K | 2 |  |  |  | ROZPOCET | 0 | 0 | 0 | 0 | 0 | 2 | 0 | 4 | -1038228763
| VV |  | "Dažďová kanalizácia" 68,3*0,3*0,5 |  | 10.245 | [12 empty] | VV | 2 | 2 | True | 0 | ROZPOCET
| VV |  | "Napojenie do vsakovacej jamy" 8,6*1*0,5 |  | 4.3 | [12 empty] | VV | 2 | 2 | True | 0 | ROZPOCET
| VV |  | Súčet |  | 14.545 | [12 empty] | VV | 2 | 4 | True | 1 | ROZPOCET
| D | 5 | Komunikácie |  |  |  | 0 |  |  |  |  | 0 |  | 22.7869 |  | 0 | 1 | D | 1 |  |  |  | ROZPOCET | [6 empty] | 0
25 | K | 591111111.S | Kladenie dlažby z kociek veľkých do lôžka z kameniva ťaženého | m2 | 46.64 |  | 0 |  |  | znížená |  | 0 | 0.1837 | 8.5678 | 0 | 0 | 4 | K | 2 |  |  |  | ROZPOCET | 0 | 0 | 0 | 0 | 0 | 2 | 0 | 4 | -1473491512
| VV |  | (6,35+15)*1 |  | 21.35 | [12 empty] | VV | 2 | 2 | True | 0 | ROZPOCET
| VV |  | 14,05*1,8 |  | 25.29 | [12 empty] | VV | 2 | 2 | True | 0 | ROZPOCET
| VV |  | Súčet |  | 46.64 | [12 empty] | VV | 2 | 4 | True | 1 | ROZPOCET
26 | M | 583810000600.S | Dlažobná kocka - andezit, rozmer 80-100 mm | m2 | 47.106 |  | 0 |  |  | znížená |  | 0 | 0.18 | 8.4791 | 0 | 0 | 8 | M | 2 |  |  |  | ROZPOCET | 0 | 0 | 0 | 0 | 0 | 2 | 0 | 4 | -577490796
| VV |  | 46,64*1,01 'Prepočítané koeficientom množstva |  | 47.106 | [12 empty] | VV | 2 | 2 | False | 1 | ROZPOCET
27 | K | 596911141.S | Kladenie betónovej zámkovej dlažby komunikácií pre peších hr. 60 mm pre peších do 50 m2 so zriadením lôžka z kameniva hr. 30 mm | m2 | 25.5 |  | 0 |  |  | znížená |  | 0 | 0.0925 | 2.3588 | 0 | 0 | 4 | K | 2 |  |  |  | ROZPOCET | 0 | 0 | 0 | 0 | 0 | 2 | 0 | 4 | 817402730
| VV |  | 1*25,5 |  | 25.5 | [12 empty] | VV | 2 | 2 | True | 1 | ROZPOCET
28 | M | 592460007500.S | Dlažba betónová bezškárová, rozmer 200x165x60 mm, prírodná | m2 | 26.01 |  | 0 |  |  | znížená |  | 0 | 0.13 | 3.3813 | 0 | 0 | 8 | M | 2 |  |  |  | ROZPOCET | 0 | 0 | 0 | 0 | 0 | 2 | 0 | 4 | -1576507287
| VV |  | 25,5*1,02 'Prepočítané koeficientom množstva |  | 26.01 | [12 empty] | VV | 2 | 2 | False | 1 | ROZPOCET
| D | 6 | Úpravy povrchov, podlahy, osadenie |  |  |  | 0 |  |  |  |  | 0 |  | 1.4065 |  | 0 | 1 | D | 1 |  |  |  | ROZPOCET | [6 empty] | 0
29 | K | 611460233.S | Vnútorná omietka stien cementová hrubá, hr. 20 mm sokel | m2 | 40.2 |  | 0 |  |  | znížená |  | 0 | 0.0286 | 1.1497 | 0 | 0 | 4 | K | 2 |  |  |  | ROZPOCET | 0 | 0 | 0 | 0 | 0 | 2 | 0 | 4 | -488761517
| VV |  | (15*0,5) *2 |  | 15 | [12 empty] | VV | 2 | 2 | True | 0 | ROZPOCET
| VV |  | (12,6*1) *2 |  | 25.2 | [12 empty] | VV | 2 | 2 | True | 0 | ROZPOCET
| VV |  | Súčet |  | 40.2 | [12 empty] | VV | 2 | 4 | True | 1 | ROZPOCET
30 | K | 622491310.S | Fasádny náter silikátový, dvojnásobný sokel | m2 | 20.1 |  | 0 |  |  | znížená |  | 0 | 0.0005776 | 0.01161 | 0 | 0 | 4 | K | 2 |  |  |  | ROZPOCET | 0 | 0 | 0 | 0 | 0 | 2 | 0 | 4 | 558771806
| VV |  | 15*0,5 |  | 7.5 | [12 empty] | VV | 2 | 2 | True | 0 | ROZPOCET
| VV |  | 12,6*1 |  | 12.6 | [12 empty] | VV | 2 | 2 | True | 0 | ROZPOCET
| VV |  | Súčet |  | 20.1 | [12 empty] | VV | 2 | 4 | True | 1 | ROZPOCET
31 | K | 639991015.S | Stratené debnenie a izolácia proti vlhkosti a radónu z HDPE tvaroviek výšky 150 mm | m2 | 76.845 |  | 0 |  |  | znížená |  | 0 | 0.00319 | 0.24514 | 0 | 0 | 4 | K | 2 |  |  |  | ROZPOCET | 0 | 0 | 0 | 0 | 0 | 2 | 0 | 4 | 650297951
| VV |  | "Drenážny výkop A" 2,5*15 |  | 37.5 | [12 empty] | VV | 2 | 2 | True | 0 | ROZPOCET
| VV |  | "Drenážny výkop C" 1,5*20,46 |  | 30.69 | [12 empty] | VV | 2 | 2 | True | 0 | ROZPOCET
| VV |  | "Drenážny výkop B"1,5*5,77 |  | 8.655 | [12 empty] | VV | 2 | 2 | True | 0 | ROZPOCET
| VV |  | Súčet |  | 76.845 | [12 empty] | VV | 2 | 4 | True | 1 | ROZPOCET
32 | K | R1 | Montáž a dodávka kari sieť 50x50mm hr 2mm kotvená v rozpone 800mm | m2 | 20.1 |  | 0 |  |  | znížená |  | 0 | 0 | 0 | 0 | 0 | 4 | K | 2 |  |  |  | ROZPOCET | 0 | 0 | 0 | 0 | 0 | 2 | 0 | 4 | 653840223
| VV |  | 15*0,5 |  | 7.5 | [12 empty] | VV | 2 | 2 | True | 0 | ROZPOCET
| VV |  | 12,6*1 |  | 12.6 | [12 empty] | VV | 2 | 2 | True | 0 | ROZPOCET
| VV |  | Súčet |  | 20.1 | [12 empty] | VV | 2 | 4 | True | 1 | ROZPOCET
| D | 8 | Rúrové vedenie |  |  |  | 0 |  |  |  |  | 0 |  | 6.7747 |  | 0 | 1 | D | 1 |  |  |  | ROZPOCET | [6 empty] | 0
33 | K | 871354206.S | Potrubie kanalizačné hladké plnostenné PP SN 10 DN 200 | m | 87.615 |  | 0 |  |  | znížená |  | 0 | 0.0054008 | 0.47319 | 0 | 0 | 4 | K | 2 |  |  |  | ROZPOCET | 0 | 0 | 0 | 0 | 0 | 2 | 0 | 4 | -377398397
| VV |  | "Dažďová kanalizácia" 68,3 |  | 68.3 | [12 empty] | VV | 2 | 2 | True | 0 | ROZPOCET
| VV |  | "Napojenie drenáže z budovy " 1*4,615 |  | 4.615 | [12 empty] | VV | 2 | 2 | True | 0 | ROZPOCET
| VV |  | "Nové trasovanie dažďových zvodov"7*2,1 |  | 14.7 | [12 empty] | VV | 2 | 2 | True | 0 | ROZPOCET
| VV |  | Súčet |  | 87.615 | [12 empty] | VV | 2 | 4 | True | 1 | ROZPOCET
34 | K | 871374210.S | Potrubie kanalizačné hladké plnostenné PP SN 10 DN 300 | m | 9 |  | 0 |  |  | znížená |  | 0 | 0.013616 | 0.12254 | 0 | 0 | 4 | K | 2 |  |  |  | ROZPOCET | 0 | 0 | 0 | 0 | 0 | 2 | 0 | 4 | 867175590
| VV |  | "Napojenie do vsakovacej jamy" 9 |  | 9 | [12 empty] | VV | 2 | 2 | True | 0 | ROZPOCET
| VV |  | Súčet |  | 9 | [12 empty] | VV | 2 | 4 | True | 1 | ROZPOCET
35 | K | 871394212.S | Potrubie kanalizačné hladké plnostenné PP SN 10 DN 400 rozpílené na polovicu | m | 42.775 |  | 0 |  |  | znížená |  | 0 | 0.021811 | 0.93296 | 0 | 0 | 4 | K | 2 |  |  |  | ROZPOCET | 0 | 0 | 0 | 0 | 0 | 2 | 0 | 4 | -1754200245
| VV |  | "Kanalizačná rúra rozpílená po dĺžke na polovicu výkres číslo 6" 85,55*0,5 |  | 42.775 | [12 empty] | VV | 2 | 2 | True | 1 | ROZPOCET
36 | K | 894810000.S | Montáž a dodávka drenážna studňa s poklopom DN 400mm preroforovaná Dĺžka 6 m | ks | 4 |  | 0 |  |  | znížená |  | 0 | 0 | 0 | 0 | 0 | 4 | K | 2 |  |  |  | ROZPOCET | 0 | 0 | 0 | 0 | 0 | 2 | 0 | 4 | -2097238132
| VV |  | 1*4 |  | 4 | [12 empty] | VV | 2 | 2 | True | 1 | ROZPOCET
37 | K | 894810006.S | Montáž PP revíznej kanalizačnej šachty priemeru 600 mm do výšky šachty 2 m s plastovým poklopom | ks | 2 |  | 0 |  |  | znížená |  | 0 | 0 | 0 | 0 | 0 | 4 | K | 2 |  |  |  | ROZPOCET | 0 | 0 | 0 | 0 | 0 | 2 | 0 | 4 | 1626696735
| VV |  | 1*2 |  | 2 | [12 empty] | VV | 2 | 2 | True | 1 | ROZPOCET
38 | M | 286610036300.S | Šachtové dno prietočné DN 250x0°-60°, ku kanalizačnej revíznej šachte 600 mm, PP | ks | 2 |  | 0 |  |  | znížená |  | 0 | 0.02671 | 0.05342 | 0 | 0 | 8 | M | 2 |  |  |  | ROZPOCET | 0 | 0 | 0 | 0 | 0 | 2 | 0 | 4 | 1332317791
39 | M | 286610045100.S | Vlnovcová šachtová rúra s hrdlom kanalizačná 600 mm, dĺžka 3,65 m, PP | ks | 2 |  | 0 |  |  | znížená |  | 0 | 0.04844 | 0.09688 | 0 | 0 | 8 | M | 2 |  |  |  | ROZPOCET | 0 | 0 | 0 | 0 | 0 | 2 | 0 | 4 | -575843825
40 | M | 286620001100.S | Plastový poklop tr. zaťaženia A15, 600 mm na šachtové rúry | ks | 2 |  | 0 |  |  | znížená |  | 0 | 0.0085 | 0.017 | 0 | 0 | 8 | M | 2 |  |  |  | ROZPOCET | 0 | 0 | 0 | 0 | 0 | 2 | 0 | 4 | -300072260
41 | M | 286620001200.S | Tesnenie z PVC k plastovému poklopu tr. zaťaženia A15, 600 mm | ks | 2 |  | 0 |  |  | znížená |  | 0 | 0.0016 | 0.0032 | 0 | 0 | 8 | M | 2 |  |  |  | ROZPOCET | 0 | 0 | 0 | 0 | 0 | 2 | 0 | 4 | -1574467231
42 | M | 286710035900.S | Gumové tesnenie šachtovej rúry 600 mm ku kanalizačnej revíznej šachte 600 mm | ks | 2 |  | 0 |  |  | znížená |  | 0 | 0.00175 | 0.0035 | 0 | 0 | 8 | M | 2 |  |  |  | ROZPOCET | 0 | 0 | 0 | 0 | 0 | 2 | 0 | 4 | 162667914
43 | K | 895970000.S | Montáž vsakovacieho bloku neinšpekčného 1000x500x390 mm vrátane geotextílie | m3 | 103.668 |  | 0 |  |  | znížená |  | 0 | 0.00159 | 0.16483 | 0 | 0 | 4 | K | 2 |  |  |  | ROZPOCET | 0 | 0 | 0 | 0 | 0 | 2 | 0 | 4 | 1832075568
| VV |  | "Drenážny rigol zo vsakovacích boxov"(1,287*80,55) |  | 103.668 | [12 empty] | VV | 2 | 2 | True | 0 | ROZPOCET
| VV |  | Súčet |  | 103.668 | [12 empty] | VV | 2 | 4 | True | 1 | ROZPOCET
44 | M | 286650001212.S | Vsakovací blok 1000x500x390 mm, pre vsakovanie dažďovej vody | ks | 701.023 |  | 0 |  |  | znížená |  | 0 | 0.007 | 4.9072 | 0 | 0 | 8 | M | 2 |  |  |  | ROZPOCET | 0 | 0 | 0 | 0 | 0 | 2 | 0 | 4 | 1627378609
| VV |  | 140,204519745623*5 'Prepočítané koeficientom množstva |  | 701.023 | [12 empty] | VV | 2 | 2 | False | 1 | ROZPOCET
45 | K | R4 | Odstránenie jestvujúcej dažďovej kanalizácie z odvetrávacieho kanála | sub | 1 |  | 0 |  |  | znížená |  | 0 | 0 | 0 | 0 | 0 | 4 | K | 2 |  |  |  | ROZPOCET | 0 | 0 | 0 | 0 | 0 | 2 | 0 | 4 | -1597879815
| D | 9 | Ostatné konštrukcie a práce-búranie |  |  |  | 0 |  |  |  |  | 0 |  | 0.0046365 |  | 0 | 1 | D | 1 |  |  |  | ROZPOCET | [6 empty] | 0
46 | K | 959941113.S | Kotevná šrouba 10mm d 200 do chemickej kotvy 2x podložka +2 x matica M10 do betónu, ŽB, kameňa, s vyvŕtaním otvoru M10/90/190 mm | ks | 34.5 |  | 0 |  |  | znížená |  | 0 | 0.00013439 | 0.0046365 | 0 | 0 | 4 | K | 2 |  |  |  | ROZPOCET | 0 | 0 | 0 | 0 | 0 | 2 | 0 | 4 | 281688545
| VV |  | 27,6/0,8 |  | 34.5 | [12 empty] | VV | 2 | 2 | True | 1 | ROZPOCET
47 | K | R2 | Vytmelenie spojov kmenných blokov vodeodolnou maltou ASOCRET-M30 + AQUAFIN-RB400 | m2 | 86.97 |  | 0 |  |  | znížená |  | 0 | 0 | 0 | 0 | 0 | 4 | K | 2 |  |  |  | ROZPOCET | 0 | 0 | 0 | 0 | 0 | 2 | 0 | 4 | -812183781
| VV |  | 66,9*1,3 |  | 86.97 | [12 empty] | VV | 2 | 2 | True | 1 | ROZPOCET
48 | K | R3 | Montáž a dodávka nasávací otvor D 150 nerez | ks | 2 |  | 0 |  |  | znížená |  | 0 | 0 | 0 | 0 | 0 | 4 | K | 2 |  |  |  | ROZPOCET | 0 | 0 | 0 | 0 | 0 | 2 | 0 | 4 | -219243866
| VV |  | 1*2 |  | 2 | [12 empty] | VV | 2 | 2 | True | 1 | ROZPOCET
| D | 99 | Presun hmôt HSV |  |  |  | 0 |  |  |  |  | 0 |  | 0 |  | 0 | 1 | D | 1 |  |  |  | ROZPOCET | [6 empty] | 0
49 | K | 999281111.S | Presun hmôt pre opravy a údržbu objektov vrátane vonkajších plášťov výšky do 25 m | t | 446.799 |  | 0 |  |  | znížená |  | 0 | 0 | 0 | 0 | 0 | 4 | K | 2 |  |  |  | ROZPOCET | 0 | 0 | 0 | 0 | 0 | 2 | 0 | 4 | 365171790
| D | PSV | Práce a dodávky PSV |  |  |  | 0 |  |  |  |  | 0 |  | 0.37235 |  | 0 | 2 | D | 0 |  |  |  | ROZPOCET | [6 empty] | 0
| D | 711 | Izolácie proti vode a vlhkosti |  |  |  | 0 |  |  |  |  | 0 |  | 0.37235 |  | 0 | 2 | D | 1 |  |  |  | ROZPOCET | [6 empty] | 0
50 | K | 711131102.S | Zhotovenie geotextílie alebo tkaniny na plochu vodorovnú | m2 | 77.21 |  | 0 |  |  | znížená |  | 0 | 0 | 0 | 0 | 0 | 16 | K | 2 |  |  |  | ROZPOCET | 0 | 0 | 0 | 0 | 0 | 2 | 0 | 16 | -1677823496
| VV |  | "Drenážny výkop A" 1,65*15 |  | 24.75 | [12 empty] | VV | 2 | 2 | True | 0 | ROZPOCET
| VV |  | "Drenážny výkop C" 2*20,46 |  | 40.92 | [12 empty] | VV | 2 | 2 | True | 0 | ROZPOCET
| VV |  | "Drenážny výkop B"2*5,77 |  | 11.54 | [12 empty] | VV | 2 | 2 | True | 0 | ROZPOCET
| VV |  | Súčet |  | 77.21 | [12 empty] | VV | 2 | 4 | True | 1 | ROZPOCET
51 | M | 693110004500.S | Geotextília polypropylénová netkaná 300 g/m2 | m2 | 88.792 |  | 0 |  |  | znížená |  | 0 | 0.0003 | 0.026638 | 0 | 0 | 32 | M | 2 |  |  |  | ROZPOCET | 0 | 0 | 0 | 0 | 0 | 2 | 0 | 16 | -1195894758
| VV |  | 77,21*1,15 'Prepočítané koeficientom množstva |  | 88.792 | [12 empty] | VV | 2 | 2 | False | 1 | ROZPOCET
52 | K | 711132107.S | Zhotovenie izolácie proti zemnej vlhkosti nopovou fóliou položenou voľne na ploche zvislej | m2 | 105.706 |  | 0 |  |  | znížená |  | 0 | 0.00075 | 0.07928 | 0 | 0 | 16 | K | 2 |  |  |  | ROZPOCET | 0 | 0 | 0 | 0 | 0 | 2 | 0 | 16 | 434052880
| VV |  | "Drenážny výkop A" 3,2*15 |  | 48 | [12 empty] | VV | 2 | 2 | True | 0 | ROZPOCET
| VV |  | "Drenážny výkop C" 2,2*20,46 |  | 45.012 | [12 empty] | VV | 2 | 2 | True | 0 | ROZPOCET
| VV |  | "Drenážny výkop B"2,2*5,77 |  | 12.694 | [12 empty] | VV | 2 | 2 | True | 0 | ROZPOCET
| VV |  | Súčet |  | 105.706 | [12 empty] | VV | 2 | 4 | True | 1 | ROZPOCET
53 | M | 283230002700.S | Nopová HDPE fólia hrúbky 0,5 mm, výška nopu 8 mm, proti zemnej vlhkosti s radónovou ochranou, pre spodnú stavbu | m2 | 121.562 |  | 0 |  |  | znížená |  | 0 | 0.002 | 0.24312 | 0 | 0 | 32 | M | 2 |  |  |  | ROZPOCET | 0 | 0 | 0 | 0 | 0 | 2 | 0 | 16 | -1804936046
| VV |  | 105,706*1,15 'Prepočítané koeficientom množstva |  | 121.562 | [12 empty] | VV | 2 | 2 | False | 1 | ROZPOCET
54 | K | 711470170 | Zhotovenie izolácie proti tlakovej vodeDelta PT - zvislá profilovaná fólia na sanáciu stien a soklov | m2 | 20.1 |  | 0 |  |  | znížená |  | 0 | 0.00055 | 0.011055 | 0 | 0 | 16 | K | 2 |  |  |  | ROZPOCET | 0 | 0 | 0 | 0 | 0 | 2 | 0 | 16 | 1616532864
| VV |  | 15*0,5 |  | 7.5 | [12 empty] | VV | 2 | 2 | True | 0 | ROZPOCET
| VV |  | 12,6*1 |  | 12.6 | [12 empty] | VV | 2 | 2 | True | 0 | ROZPOCET
| VV |  | Súčet |  | 20.1 | [12 empty] | VV | 2 | 4 | True | 1 | ROZPOCET
55 | M | 283230002500 | Profilovaná fólia HDPE DELTA-PT, rozmer 20x2 m, výška nopov 8 mm, pevnosť 70 kN/m2, s omietacou mriežkou, pre spodnú stavbu, DORKEN | m2 | 23.115 |  | 0 |  |  | znížená |  | 0 | 0.00053 | 0.012251 | 0 | 0 | 32 | M | 2 |  |  |  | ROZPOCET | 0 | 0 | 0 | 0 | 0 | 2 | 0 | 16 | -2085793063
| P |  | Poznámka k položke: Profilovaná fólia s natavenou nosnou mriežkou. Vhodná na sanáciu vlhkých vnútorných stien, vytvára vzduchovú medzeru na odvetranie vlhkosti. Pevnosť v tlaku 70 kN/m2. | [14 empty] | P | 2
| VV |  | 20,1*1,15 |  | 23.115 | [12 empty] | VV | 2 | 2 | True | 1 | ROZPOCET
56 | K | 998711103.S | Presun hmôt pre izoláciu proti vode v objektoch výšky nad 12 do 60 m | t | 0.372 |  | 0 |  |  | znížená |  | 0 | 0 | 0 | 0 | 0 | 16 | K | 2 |  |  |  | ROZPOCET | 0 | 0 | 0 | 0 | 0 | 2 | 0 | 16 | -1492511865
| D | VRN | Dopravné náklady a zriadenie staveniska |  |  |  | 0 |  |  |  |  | 0 |  | 0 |  | 0 | 5 | D | 0 |  |  |  | ROZPOCET | [6 empty] | 0
57 | K | 000600011.S | Zariadenie staveniska | eur | 1 |  | 0 |  |  | znížená |  | 0 | 0 | 0 | 0 | 0 | 1024 | K | 1 |  |  |  | ROZPOCET | 0 | 0 | 0 | 0 | 0 | 2 | 0 | 1024 | 1102358223
58 | K | 000700011.S | Dopravné náklady - mimostavenisková doprava objektivizácia dopravných nákladov materiálov | eur | 1 |  | 0 |  |  | znížená |  | 0 | 0 | 0 | 0 | 0 | 1024 | K | 1 |  |  |  | ROZPOCET | 0 | 0 | 0 | 0 | 0 | 2 | 0 | 1024 | 556017

## 2025-11 - SO-01 - umeleck...
{a70bc4c3-f7ef-40cb-9f7b-6859b39f86ef}
0
| KRYCÍ LIST ROZPOČTU | [7 empty] | v --- nižšie sa nachádzajú doplnkové a pomocné údaje k zostavám --- v | [8 empty] | False
Stavba:
Obnova vybraných častí NKP Kaštieľ,Múzeum vo Svätom Antone
Objekt:
2025/11 - SO-01 - umelecko-remeselná obnova hodnotných prvkov kaštieľa
| JKSO: |  |  |  |  | ČS:
| Miesto: |  |  |  |  | Dátum: | 24. 7. 2026
| Objednávateľ: |  |  |  |  | IČO:
|  | Múzeum vo Sv.Antone, Svätý Anton č. 291, 969 72 |  |  |  | IČ DPH:
| Zhotoviteľ: |  |  |  |  | IČO: | Vyplň údaj
|  | Vyplň údaj |  |  |  | IČ DPH: | Vyplň údaj
| Projektant: |  |  |  |  | IČO:
|  | Ing.arch.Adriana Zorvanová |  |  |  | IČ DPH:
| Spracovateľ: |  |  |  |  | IČO:
IČ DPH:
Poznámka:
| Cena bez DPH | [5 empty] | 0
|  |  | Základ dane |  |  | Sadzba dane | Výška dane
| DPH | základná | 0 |  |  | 23% | 0
|  | znížená | 0 |  |  | 23% | 0
|  | zákl. prenesená | 0 |  |  | 23% | 0
|  | zníž. prenesená | 0 |  |  | 23% | 0
|  | nulová | 0 |  |  | 0% | 0
| Cena s DPH |  |  | v | EUR |  | 0
| Projektant |  |  | Spracovateľ
| Dátum a podpis: |  | Pečiatka | Dátum a podpis: |  |  | Pečiatka
| Objednávateľ |  |  | Zhotoviteľ
| Dátum a podpis: |  | Pečiatka | Dátum a podpis: |  |  | Pečiatka
REKAPITULÁCIA ROZPOČTU
Stavba:
Obnova vybraných častí NKP Kaštieľ,Múzeum vo Svätom Antone
Objekt:
2025/11 - SO-01 - umelecko-remeselná obnova hodnotných prvkov kaštieľa
Miesto: | [5 empty] | Dátum: | 24. 7. 2026
Objednávateľ: |  |  | Múzeum vo Sv.Antone, Svätý Anton č. 291, 969 72 |  |  | Projektant: | Ing.arch.Adriana Zorvanová
Zhotoviteľ: |  |  | Vyplň údaj |  |  | Spracovateľ:
Kód dielu - Popis | [6 empty] | Cena celkom [EUR]
Náklady z rozpočtu | [6 empty] | 0 | [11 empty] | -1
| D1 - Umelecko-remeselné práce - EXTERIÉR | [5 empty] | 0
| D2 - Východné krídlo kaštieľa – exteriér | [5 empty] | 0
| D3 - Severné krídlo kaštieľa – exteriér | [5 empty] | 0
| D4 - Západné krídlo kaštieľa – exteriér | [5 empty] | 0
| D5 - Južné krídlo kaštieľa – exteriér | [5 empty] | 0
| D6 - Nádvorie kaštieľa – exteriér | [5 empty] | 0
| D7 - Fasády kaštieľa a kaplnky – exteriér | [5 empty] | 0
| D8 - Umelecko-remeselné práce - INTERIÉR | [5 empty] | 0
| D9 - Interiéri kaštieľa – severné krídlo | [5 empty] | 0
| D10 - Interiéri kaštieľa – východné krídlo | [5 empty] | 0
| D11 - Interiéri kaštieľa – západné krídlo | [5 empty] | 0
| D12 - Interiéri kaštieľa – južné krídlo | [5 empty] | 0
ROZPOČET
Stavba:
Obnova vybraných častí NKP Kaštieľ,Múzeum vo Svätom Antone
Objekt:
2025/11 - SO-01 - umelecko-remeselná obnova hodnotných prvkov kaštieľa
Miesto: | [5 empty] | Dátum: | 24. 7. 2026
Objednávateľ: |  |  | Múzeum vo Sv.Antone, Svätý Anton č. 291, 969 72 |  |  | Projektant: | Ing.arch.Adriana Zorvanová
Zhotoviteľ: |  |  | Vyplň údaj |  |  | Spracovateľ:
PČ | Typ | Kód | Popis | MJ | Množstvo | J.cena [EUR] | Cena celkom [EUR] | Cenová sústava |  | DPH | J. Nh [h] | Nh celkom [h] | J. hmotnosť [t] | Hmotnosť celkom [t] | J. suť [t] | Suť Celkom [t]
Náklady z rozpočtu | [6 empty] | 0 |  |  |  |  | 0 |  | 0 |  | 0 |  | D | -1 | [7 empty] | 0
| D | D1 | Umelecko-remeselné práce - EXTERIÉR |  |  |  | 0 |  |  |  |  | 0 |  | 0 |  | 0 | 1 | D | 0 | ROZPOCET | [6 empty] | 0
| D | D2 | Východné krídlo kaštieľa – exteriér |  |  |  | 0 |  |  |  |  | 0 |  | 0 |  | 0 | 1 | D | 1 | ROZPOCET | [6 empty] | 0
1 | K | Pol111 | rovná kovaná okenná mreža M1; výška 223 cm, šírka 128 cm | ks | 1 |  | 0 |  |  | znížená |  | 0 | 0 | 0 | 0 | 0 | 4 | K | 2 | ROZPOCET | 0 | 0 | 0 | 0 | 0 | 2 | 0 | 4 | 2
2 | K | Pol112 | historické košovito vyklenuté kované okenné mreže M2 až M12; výška 232 - 234 cm, šírka 141,5 - 144 cm, najväčšia hĺbka: 57 cm | ks | 11 |  | 0 |  |  | znížená |  | 0 | 0 | 0 | 0 | 0 | 4 | K | 2 | ROZPOCET | 0 | 0 | 0 | 0 | 0 | 2 | 0 | 4 | 4
3 | K | Pol113 | pravouhlé vyklenuté kované okenné mreže M13, M14, M15, M17; výška 234 - 236 cm, šírka 141 - 142 cm, hĺbka 19,5 cm | ks | 4 |  | 0 |  |  | znížená |  | 0 | 0 | 0 | 0 | 0 | 4 | K | 2 | ROZPOCET | 0 | 0 | 0 | 0 | 0 | 2 | 0 | 4 | 6
4 | K | Pol114 | historická dverná kovaná mreža M16; výška 322 cm, šírka 137,5 cm, hĺbka: 5 cm | ks | 1 |  | 0 |  |  | znížená |  | 0 | 0 | 0 | 0 | 0 | 4 | K | 2 | ROZPOCET | 0 | 0 | 0 | 0 | 0 | 2 | 0 | 4 | 8
5 | K | Pol115 | novodobá kovová mreža odvetrávaného priestoru M18; výška 147 cm, šírka 78 cm, hĺbka: 3 cm | ks | 1 |  | 0 |  |  | znížená |  | 0 | 0 | 0 | 0 | 0 | 4 | K | 2 | ROZPOCET | 0 | 0 | 0 | 0 | 0 | 2 | 0 | 4 | 10
6 | K | Pol116 | pravouhlá kovaná prevliekaná okenná mreža M19; výška 181 cm, šírka 126 cm, hĺbka: 16 cm | ks | 1 |  | 0 |  |  | znížená |  | 0 | 0 | 0 | 0 | 0 | 4 | K | 2 | ROZPOCET | 0 | 0 | 0 | 0 | 0 | 2 | 0 | 4 | 12
7 | K | Pol117 | kovové vetracie dvierka VD1 – VD5 | ks | 4 |  | 0 |  |  | znížená |  | 0 | 0 | 0 | 0 | 0 | 4 | K | 2 | ROZPOCET | 0 | 0 | 0 | 0 | 0 | 2 | 0 | 4 | 14
8 | K | Pol118 | kovové zábradlie balkóna KZ1; výška 99 cm, dĺžka 458 cm | ks | 1 |  | 0 |  |  | znížená |  | 0 | 0 | 0 | 0 | 0 | 4 | K | 2 | ROZPOCET | 0 | 0 | 0 | 0 | 0 | 2 | 0 | 4 | 16
| D | D3 | Severné krídlo kaštieľa – exteriér |  |  |  | 0 |  |  |  |  | 0 |  | 0 |  | 0 | 1 | D | 1 | ROZPOCET | [6 empty] | 0
9 | K | Pol119 | pravouhlé vyklenuté kované okenné mreže M20 - M35; výška 202 - 209 cm, šírka 136 - 141 cm, hĺbka 19 - 21 cm | ks | 16 |  | 0 |  |  | znížená |  | 0 | 0 | 0 | 0 | 0 | 4 | K | 2 | ROZPOCET | 0 | 0 | 0 | 0 | 0 | 2 | 0 | 4 | 18
10 | K | Pol120 | vstupná drevená polkruhová brána B1; výška 415 cm, šírka 334 cm, hĺbka 30 cm | ks | 1 |  | 0 |  |  | znížená |  | 0 | 0 | 0 | 0 | 0 | 4 | K | 2 | ROZPOCET | 0 | 0 | 0 | 0 | 0 | 2 | 0 | 4 | 20
11 | K | Pol121 | kovová lucerna nad vstupnou bránou KL1 | ks | 1 |  | 0 |  |  | znížená |  | 0 | 0 | 0 | 0 | 0 | 4 | K | 2 | ROZPOCET | 0 | 0 | 0 | 0 | 0 | 2 | 0 | 4 | 22
| D | D4 | Západné krídlo kaštieľa – exteriér |  |  |  | 0 |  |  |  |  | 0 |  | 0 |  | 0 | 1 | D | 1 | ROZPOCET | [6 empty] | 0
12 | K | Pol122 | vstupný dverný kamenný portál KPE1; výška 274 cm, šírka 302 cm | ks | 1 |  | 0 |  |  | znížená |  | 0 | 0 | 0 | 0 | 0 | 4 | K | 2 | ROZPOCET | 0 | 0 | 0 | 0 | 0 | 2 | 0 | 4 | 24
13 | K | Pol123 | vstupný dverný kamenný portál s horným poloblúkom KPE2; výška 412 cm, šírka 243 cm | ks | 1 |  | 0 |  |  | znížená |  | 0 | 0 | 0 | 0 | 0 | 4 | K | 2 | ROZPOCET | 0 | 0 | 0 | 0 | 0 | 2 | 0 | 4 | 26
14 | K | Pol124 | vstupný dverný kamenný portál s horným poloblúkom KPE3; výška 408 cm, šírka 234 cm | ks | 1 |  | 0 |  |  | znížená |  | 0 | 0 | 0 | 0 | 0 | 4 | K | 2 | ROZPOCET | 0 | 0 | 0 | 0 | 0 | 2 | 0 | 4 | 28
15 | K | Pol125 | vstupný dverný kamenný portál s horným poloblúkom KPE4; výška 424 cm, šírka 235 cm | ks | 1 |  | 0 |  |  | znížená |  | 0 | 0 | 0 | 0 | 0 | 4 | K | 2 | ROZPOCET | 0 | 0 | 0 | 0 | 0 | 2 | 0 | 4 | 30
16 | K | Pol126 | rovná kovaná okenná mreža M36 - M48; výška 175 cm, šírka 126 - 135 cm, hĺbka 3 cm | ks | 13 |  | 0 |  |  | znížená |  | 0 | 0 | 0 | 0 | 0 | 4 | K | 2 | ROZPOCET | 0 | 0 | 0 | 0 | 0 | 2 | 0 | 4 | 32
17 | K | Pol127 | drevené žalúziové okenice DŽ1 – DŽ19; výška 224 cm, šírka 134 cm, hĺbka 8 cm | ks | 19 |  | 0 |  |  | znížená |  | 0 | 0 | 0 | 0 | 0 | 4 | K | 2 | ROZPOCET | 0 | 0 | 0 | 0 | 0 | 2 | 0 | 4 | 34
| D | D5 | Južné krídlo kaštieľa – exteriér |  |  |  | 0 |  |  |  |  | 0 |  | 0 |  | 0 | 1 | D | 1 | ROZPOCET | [6 empty] | 0
18 | K | Pol128 | pravouhlé novodobé okenné mreže M49 – M50; výška 93-94 cm, šírka 62-61 cm, hĺbka 3,5 cm | ks | 2 |  | 0 |  |  | znížená |  | 0 | 0 | 0 | 0 | 0 | 4 | K | 2 | ROZPOCET | 0 | 0 | 0 | 0 | 0 | 2 | 0 | 4 | 36
19 | K | Pol129 | pravouhlo vyklenutá vyhliadková prevliekaná kovaná okenná mreža M51; výška 202 cm, šírka 136 cm, hĺbka 17 cm | ks | 1 |  | 0 |  |  | znížená |  | 0 | 0 | 0 | 0 | 0 | 4 | K | 2 | ROZPOCET | 0 | 0 | 0 | 0 | 0 | 2 | 0 | 4 | 38
20 | K | Pol130 | rovná kovaná prevliekaná okenná mreža M52; výška 178 cm, šírka 127 cm, hĺbka 17 cm | ks | 1 |  | 0 |  |  | znížená |  | 0 | 0 | 0 | 0 | 0 | 4 | K | 2 | ROZPOCET | 0 | 0 | 0 | 0 | 0 | 2 | 0 | 4 | 40
21 | K | Pol131 | rovná malá kovová okenná mreža M53; výška cca 125 cm, šírka cca 90 cm | ks | 1 |  | 0 |  |  | znížená |  | 0 | 0 | 0 | 0 | 0 | 4 | K | 2 | ROZPOCET | 0 | 0 | 0 | 0 | 0 | 2 | 0 | 4 | 42
22 | K | Pol132 | rovná kovaná okenná mreža M54, M55; výška cca 205 cm, šírka cca 136 cm, hĺbka 19-20 cm | ks | 2 |  | 0 |  |  | znížená |  | 0 | 0 | 0 | 0 | 0 | 4 | K | 2 | ROZPOCET | 0 | 0 | 0 | 0 | 0 | 2 | 0 | 4 | 44
23 | K | Pol133 | rovná prevliekaná kovaná okenná mreža M56; výška cca 120 cm, šírka 100 cm | ks | 1 |  | 0 |  |  | znížená |  | 0 | 0 | 0 | 0 | 0 | 4 | K | 2 | ROZPOCET | 0 | 0 | 0 | 0 | 0 | 2 | 0 | 4 | 46
24 | K | Pol134 | rovná kovaná okenná mreža M57; výška 222 cm, šírka 127 cm | ks | 1 |  | 0 |  |  | znížená |  | 0 | 0 | 0 | 0 | 0 | 4 | K | 2 | ROZPOCET | 0 | 0 | 0 | 0 | 0 | 2 | 0 | 4 | 48
25 | K | Pol135 | kovové mreže okien kaplnky a sakristie - rovná kovaná okenná mreža M58; výška 260 cm, šírka 128 cm | ks | 1 |  | 0 |  |  | znížená |  | 0 | 0 | 0 | 0 | 0 | 4 | K | 2 | ROZPOCET | 0 | 0 | 0 | 0 | 0 | 2 | 0 | 4 | 50
26 | K | Pol136 | kovové mreže okien kaplnky a sakristie - rovná kovaná okenná mreža M59; výška 254 cm, šírka 127 cm | ks | 1 |  | 0 |  |  | znížená |  | 0 | 0 | 0 | 0 | 0 | 4 | K | 2 | ROZPOCET | 0 | 0 | 0 | 0 | 0 | 2 | 0 | 4 | 52
27 | K | Pol137 | kovové mreže okien kaplnky a sakristie - rovná kovaná okenná mreža M60; výška 190 cm, šírka 127 cm | ks | 1 |  | 0 |  |  | znížená |  | 0 | 0 | 0 | 0 | 0 | 4 | K | 2 | ROZPOCET | 0 | 0 | 0 | 0 | 0 | 2 | 0 | 4 | 54
28 | K | Pol138 | kovové mreže okien kaplnky a sakristie - kruhová okenná mreža M61 a M63; priemer 128 cm | ks | 2 |  | 0 |  |  | znížená |  | 0 | 0 | 0 | 0 | 0 | 4 | K | 2 | ROZPOCET | 0 | 0 | 0 | 0 | 0 | 2 | 0 | 4 | 56
29 | K | Pol139 | kovové mreže okien kaplnky a sakristie -elipsovitá okenná mreža M62; max. výška cca 90 cm, max. šírka 128 cm | ks | 1 |  | 0 |  |  | znížená |  | 0 | 0 | 0 | 0 | 0 | 4 | K | 2 | ROZPOCET | 0 | 0 | 0 | 0 | 0 | 2 | 0 | 4 | 58
30 | K | Pol140 | kovové mreže okien kaplnky a sakristie - rovná kovaná okenná mreža M64 a M65; výška 222 cm, šírka 127 cm | ks | 2 |  | 0 |  |  | znížená |  | 0 | 0 | 0 | 0 | 0 | 4 | K | 2 | ROZPOCET | 0 | 0 | 0 | 0 | 0 | 2 | 0 | 4 | 60
31 | K | Pol141 | rovná malá kovová prevliekaná okenná mreža M66; výška cca 90 cm, šírka cca 140 cm | ks | 1 |  | 0 |  |  | znížená |  | 0 | 0 | 0 | 0 | 0 | 4 | K | 2 | ROZPOCET | 0 | 0 | 0 | 0 | 0 | 2 | 0 | 4 | 62
32 | K | Pol142 | rovná kovaná prevliekaná okenná mreža M67; výška 162 cm, šírka 102 cm | ks | 1 |  | 0 |  |  | znížená |  | 0 | 0 | 0 | 0 | 0 | 4 | K | 2 | ROZPOCET | 0 | 0 | 0 | 0 | 0 | 2 | 0 | 4 | 64
33 | K | Pol143 | novodobá rovná malá okenná mreža M68; výška 38 cm, šírka 101 cm | ks | 1 |  | 0 |  |  | znížená |  | 0 | 0 | 0 | 0 | 0 | 4 | K | 2 | ROZPOCET | 0 | 0 | 0 | 0 | 0 | 2 | 0 | 4 | 66
34 | K | Pol144 | novodobá rovná malá okenná mreža M69; výška 40 cm, šírka 99 cm | ks | 1 |  | 0 |  |  | znížená |  | 0 | 0 | 0 | 0 | 0 | 4 | K | 2 | ROZPOCET | 0 | 0 | 0 | 0 | 0 | 2 | 0 | 4 | 68
35 | K | Pol145 | rovná kovaná prevliekaná okenná mreža M70; výška 55 cm, šírka 95 cm, hrúbka 8 cm | ks | 1 |  | 0 |  |  | znížená |  | 0 | 0 | 0 | 0 | 0 | 4 | K | 2 | ROZPOCET | 0 | 0 | 0 | 0 | 0 | 2 | 0 | 4 | 70
36 | K | Pol146 | rovná kovaná okenná mreža M71; výška 85 cm, šírka 126 cm | ks | 1 |  | 0 |  |  | znížená |  | 0 | 0 | 0 | 0 | 0 | 4 | K | 2 | ROZPOCET | 0 | 0 | 0 | 0 | 0 | 2 | 0 | 4 | 72
37 | K | Pol147 | rovná kovaná okenná mreža M72; výška 222 cm, šírka 100 cm | ks | 1 |  | 0 |  |  | znížená |  | 0 | 0 | 0 | 0 | 0 | 4 | K | 2 | ROZPOCET | 0 | 0 | 0 | 0 | 0 | 2 | 0 | 4 | 74
38 | K | Pol148 | rovná kovaná okenná mreža M73; výška 222 cm, šírka 127 cm | ks | 1 |  | 0 |  |  | znížená |  | 0 | 0 | 0 | 0 | 0 | 4 | K | 2 | ROZPOCET | 0 | 0 | 0 | 0 | 0 | 2 | 0 | 4 | 76
39 | K | Pol149 | rovná nitovaná okenná mreža M74; výška 223 cm, šírka 128 cm | ks | 1 |  | 0 |  |  | znížená |  | 0 | 0 | 0 | 0 | 0 | 4 | K | 2 | ROZPOCET | 0 | 0 | 0 | 0 | 0 | 2 | 0 | 4 | 78
40 | K | Pol150 | Drevené žalúziové okenice DŽ20 až DŽ24; výška 224 cm, šírka 134 cm, hĺbka 8 cm | ks | 5 |  | 0 |  |  | znížená |  | 0 | 0 | 0 | 0 | 0 | 4 | K | 2 | ROZPOCET | 0 | 0 | 0 | 0 | 0 | 2 | 0 | 4 | 80
| D | D6 | Nádvorie kaštieľa – exteriér |  |  |  | 0 |  |  |  |  | 0 |  | 0 |  | 0 | 1 | D | 1 | ROZPOCET | [6 empty] | 0
41 | K | Pol151 | Drevené žalúziové okenice veže kaplnky DŽ25 až DŽ28; výška 224 cm, šírka 134 cm, hĺbka 8 cm | ks | 4 |  | 0 |  |  | znížená |  | 0 | 0 | 0 | 0 | 0 | 4 | K | 2 | ROZPOCET | 0 | 0 | 0 | 0 | 0 | 2 | 0 | 4 | 82
| D | D7 | Fasády kaštieľa a kaplnky – exteriér |  |  |  | 0 |  |  |  |  | 0 |  | 0 |  | 0 | 1 | D | 1 | ROZPOCET | [6 empty] | 0
42 | K | Pol152 | Kamenné architektonické články - okenné šambrány s profilovanou podokennou rímsou KŠP | ks | 113 |  | 0 |  |  | znížená |  | 0 | 0 | 0 | 0 | 0 | 4 | K | 2 | ROZPOCET | 0 | 0 | 0 | 0 | 0 | 2 | 0 | 4 | 84
43 | K | Pol153 | Kamenné architektonické články - okenné šambrány hladké KŠH | ks | 93 |  | 0 |  |  | znížená |  | 0 | 0 | 0 | 0 | 0 | 4 | K | 2 | ROZPOCET | 0 | 0 | 0 | 0 | 0 | 2 | 0 | 4 | 86
44 | K | Pol154 | Kamenné architektonické články - kordónové rímsy KKR | m | 475 |  | 0 |  |  | znížená |  | 0 | 0 | 0 | 0 | 0 | 4 | K | 2 | ROZPOCET | 0 | 0 | 0 | 0 | 0 | 2 | 0 | 4 | 88
45 | K | Pol155 | Kamenné architektonické články - okopníky dverných portálov každý v páre KO1 – KO3 | súb | 3 |  | 0 |  |  | znížená |  | 0 | 0 | 0 | 0 | 0 | 4 | K | 2 | ROZPOCET | 0 | 0 | 0 | 0 | 0 | 2 | 0 | 4 | 90
46 | K | Pol156 | Omietkové vrstvy a štukové prvky fasády kaštieľa F - pásová rustika, podokenné štukové zrkadlá, lizény hladké plochy - celoplošné očistenie náterových vrstiev; odstránenie degradovaných vrstiev omietok, petrifikácia | m2 | 2044 |  | 0 |  |  | znížená |  | 0 | 0 | 0 | 0 | 0 | 4 | K | 2 | ROZPOCET | 0 | 0 | 0 | 0 | 0 | 2 | 0 | 4 | 92
47 | K | Pol157 | Omietkové vrstvy a štukové prvky fasády kaštieľa F - pásová rustika, podokenné štukové zrkadlá, lizény hladké plochy - doplnenie vápennej jadrovej omietky; doplnenie chýbajúcej a poškodenej profilácie štukových prvkov | m2 | 2044 |  | 0 |  |  | znížená |  | 0 | 0 | 0 | 0 | 0 | 4 | K | 2 | ROZPOCET | 0 | 0 | 0 | 0 | 0 | 2 | 0 | 4 | 94
48 | K | Pol158 | Omietkové vrstvy a štukové prvky fasády kaštieľa F - pásová rustika, podokenné štukové zrkadlá, lizény hladké plochy - celoplošné omietnutie jemnou vápennou omietkou | m2 | 2044 |  | 0 |  |  | znížená |  | 0 | 0 | 0 | 0 | 0 | 4 | K | 2 | ROZPOCET | 0 | 0 | 0 | 0 | 0 | 2 | 0 | 4 | 96
49 | K | Pol159 | Omietkové vrstvy a štukové prvky fasády kaštieľa F - pásová rustika, podokenné štukové zrkadlá, lizény hladké plochy - celoplošný záverečný farebný vápenný náter | m2 | 2044 |  | 0 |  |  | znížená |  | 0 | 0 | 0 | 0 | 0 | 4 | K | 2 | ROZPOCET | 0 | 0 | 0 | 0 | 0 | 2 | 0 | 4 | 98
50 | K | Pol160 | Omietkové vrstvy a štukové prvky fasády F - korunná viacnásobne profilovaná rímsa - očistenie náterových vrstiev, spevnenie, domodelovanie chýbajúcej profilácie, celoplošné scelenie jemnou vápennou omietkou, záverečný farebný vápenný náter | m | 465.8 |  | 0 |  |  | znížená |  | 0 | 0 | 0 | 0 | 0 | 4 | K | 2 | ROZPOCET | 0 | 0 | 0 | 0 | 0 | 2 | 0 | 4 | 100
51 | K | Pol161 | Omietkové vrstvy a štukové prvky fasády F - korunná jednoducho profilovaná rímsa - očistenie náterových vrstiev, spevnenie, domodelovanie chýbajúcej profilácie, celoplošné scelenie jemnou vápennou omietkou, záverečný farebný vápenný náter | m | 18.4 |  | 0 |  |  | znížená |  | 0 | 0 | 0 | 0 | 0 | 4 | K | 2 | ROZPOCET | 0 | 0 | 0 | 0 | 0 | 2 | 0 | 4 | 102
52 | K | Pol162 | Omietkové vrstvy a štukové prvky fasády VEŽE KAPLNKY - hladké plochy - celoplošné očistenie náterových vrstiev; odstránenie degradovaných vrstiev omietok, doplnenie vápennej jadrovej omietky, celoplošné scelenie jemnou vápennou omietkou, záverečný farebný | m2 | 140 |  | 0 |  |  | znížená |  | 0 | 0 | 0 | 0 | 0 | 4 | K | 2 | ROZPOCET | 0 | 0 | 0 | 0 | 0 | 2 | 0 | 4 | 104
53 | K | Pol163 | Omietkové vrstvy a štukové prvky fasády VEŽE KAPLNKY - korunná a kordónová viacnásobne profilovaná rímsa veže kaplnky - očistenie náterových vrstiev, spevnenie, domodelovanie chýbajúcej profilácie, celoplošné scelenie jemnou vápennou omietkou, záverečný f | m2 | 36 |  | 0 |  |  | znížená |  | 0 | 0 | 0 | 0 | 0 | 4 | K | 2 | ROZPOCET | 0 | 0 | 0 | 0 | 0 | 2 | 0 | 4 | 106
| D | D8 | Umelecko-remeselné práce - INTERIÉR |  |  |  | 0 |  |  |  |  | 0 |  | 0 |  | 0 | 1 | D | 0 | ROZPOCET | [6 empty] | 0
| D | D9 | Interiéri kaštieľa – severné krídlo |  |  |  | 0 |  |  |  |  | 0 |  | 0 |  | 0 | 1 | D | 1 | ROZPOCET | [6 empty] | 0
54 | K | Pol164 | Drevené komínové dvierka DKD1; výška 109,5 cm, šírka 67,5 cm | ks | 1 |  | 0 |  |  | znížená |  | 0 | 0 | 0 | 0 | 0 | 4 | K | 2 | ROZPOCET | 0 | 0 | 0 | 0 | 0 | 2 | 0 | 4 | 108
55 | K | Pol165 | kamenný dverný portál KPI 1; výška 241 cm, šírka 158 cm, hĺbka 23,5 cm | ks | 1 |  | 0 |  |  | znížená |  | 0 | 0 | 0 | 0 | 0 | 4 | K | 2 | ROZPOCET | 0 | 0 | 0 | 0 | 0 | 2 | 0 | 4 | 110
56 | K | Pol166 | kamenný dverný portál KPI 2; výška 250 cm, šírka 151 cm | ks | 1 |  | 0 |  |  | znížená |  | 0 | 0 | 0 | 0 | 0 | 4 | K | 2 | ROZPOCET | 0 | 0 | 0 | 0 | 0 | 2 | 0 | 4 | 112
57 | K | Pol167 | kamenné komínové ostenie KPI 3; výška 127 cm, šírka 95 cm | ks | 1 |  | 0 |  |  | znížená |  | 0 | 0 | 0 | 0 | 0 | 4 | K | 2 | ROZPOCET | 0 | 0 | 0 | 0 | 0 | 2 | 0 | 4 | 114
58 | K | Pol168 | kamenný dverný portál KPI 4; výška 232 cm, šírka 159 cm, hĺbka 23 cm | ks | 1 |  | 0 |  |  | znížená |  | 0 | 0 | 0 | 0 | 0 | 4 | K | 2 | ROZPOCET | 0 | 0 | 0 | 0 | 0 | 2 | 0 | 4 | 116
59 | K | Pol169 | drevené vstupné 1-krídlové dvere so širokou zárubňou do expozície D1; výška 211 cm, šírka 122 cm, hĺbka zárubne 73 cm | ks | 1 |  | 0 |  |  | znížená |  | 0 | 0 | 0 | 0 | 0 | 4 | K | 2 | ROZPOCET | 0 | 0 | 0 | 0 | 0 | 2 | 0 | 4 | 118
60 | K | Pol170 | drevená zárubňa DZ1; výška 206 cm, šírka 123 cm, hrúbka 22,5 cm | ks | 1 |  | 0 |  |  | znížená |  | 0 | 0 | 0 | 0 | 0 | 4 | K | 2 | ROZPOCET | 0 | 0 | 0 | 0 | 0 | 2 | 0 | 4 | 120
61 | K | Pol171 | drevená zárubňa DZ2; výška 202 cm, šírka 112 cm, hrúbka 20,5 cm | ks | 1 |  | 0 |  |  | znížená |  | 0 | 0 | 0 | 0 | 0 | 4 | K | 2 | ROZPOCET | 0 | 0 | 0 | 0 | 0 | 2 | 0 | 4 | 122
62 | K | Pol172 | drevená zárubňa DZ3; výška 208 cm, šírka 131 cm, hrúbka 25 cm | ks | 1 |  | 0 |  |  | znížená |  | 0 | 0 | 0 | 0 | 0 | 4 | K | 2 | ROZPOCET | 0 | 0 | 0 | 0 | 0 | 2 | 0 | 4 | 124
63 | K | Pol173 | drevená zárubňa DZ4; výška 222 cm, šírka 140 cm, hrúbka 24,5 cm | ks | 1 |  | 0 |  |  | znížená |  | 0 | 0 | 0 | 0 | 0 | 4 | K | 2 | ROZPOCET | 0 | 0 | 0 | 0 | 0 | 2 | 0 | 4 | 126
64 | K | Pol174 | drevená zárubňa DZ5; výška 205,5 cm, šírka 121,5 cm, hrúbka 21,5 cm | ks | 1 |  | 0 |  |  | znížená |  | 0 | 0 | 0 | 0 | 0 | 4 | K | 2 | ROZPOCET | 0 | 0 | 0 | 0 | 0 | 2 | 0 | 4 | 128
65 | K | Pol175 | drevené 2-krídlové presklené dvere s horným oblúkom D2; výška 253 cm, šírka 242 cm, hrúbka 11 cm | ks | 1 |  | 0 |  |  | znížená |  | 0 | 0 | 0 | 0 | 0 | 4 | K | 2 | ROZPOCET | 0 | 0 | 0 | 0 | 0 | 2 | 0 | 4 | 130
66 | K | Pol176 | drevené 1-krídlové dvere D3; výška 216 cm, šírka 119 cm, hĺbka zárubne 26 cm | ks | 1 |  | 0 |  |  | znížená |  | 0 | 0 | 0 | 0 | 0 | 4 | K | 2 | ROZPOCET | 0 | 0 | 0 | 0 | 0 | 2 | 0 | 4 | 132
| D | D10 | Interiéri kaštieľa – východné krídlo |  |  |  | 0 |  |  |  |  | 0 |  | 0 |  | 0 | 1 | D | 1 | ROZPOCET | [6 empty] | 0
67 | K | Pol177 | kamenné komínové ostenie KPI 5; výška 133 cm, šírka 96,5 cm | ks | 1 |  | 0 |  |  | znížená |  | 0 | 0 | 0 | 0 | 0 | 4 | K | 2 | ROZPOCET | 0 | 0 | 0 | 0 | 0 | 2 | 0 | 4 | 134
68 | K | Pol178 | kamenný dverný portál KPI 6; výška 259 cm, šírka 158 cm, hĺbka 24 cm | ks | 1 |  | 0 |  |  | znížená |  | 0 | 0 | 0 | 0 | 0 | 4 | K | 2 | ROZPOCET | 0 | 0 | 0 | 0 | 0 | 2 | 0 | 4 | 136
69 | K | Pol179 | kamenný dverný portál KPI 7; výška 230 cm, šírka 113 cm, hĺbka 20 cm | ks | 1 |  | 0 |  |  | znížená |  | 0 | 0 | 0 | 0 | 0 | 4 | K | 2 | ROZPOCET | 0 | 0 | 0 | 0 | 0 | 2 | 0 | 4 | 138
70 | K | Pol180 | Kamenné články v interiéri - kamenné historické schodisko KSCH1; 3 schodiská (dĺ. 1240 cm, šírka 184-190 cm) spojené 2 kamennými podestami (130 x 198 cm; 157 x 187 cm) | súb | 1 |  | 0 |  |  | znížená |  | 0 | 0 | 0 | 0 | 0 | 4 | K | 2 | ROZPOCET | 0 | 0 | 0 | 0 | 0 | 2 | 0 | 4 | 140
71 | K | Pol181 | kamenný okenný portál KPI 8; výška 181 cm, šírka 137 cm, hĺbka 21 cm | ks | 1 |  | 0 |  |  | znížená |  | 0 | 0 | 0 | 0 | 0 | 4 | K | 2 | ROZPOCET | 0 | 0 | 0 | 0 | 0 | 2 | 0 | 4 | 142
72 | K | Pol182 | kovové komínové dvierka KKD1; výška 117 cm, šírka 70 cm | ks | 1 |  | 0 |  |  | znížená |  | 0 | 0 | 0 | 0 | 0 | 4 | K | 2 | ROZPOCET | 0 | 0 | 0 | 0 | 0 | 2 | 0 | 4 | 144
73 | K | Pol183 | kovová prevliekaná okenná mreža M75; výška 47 cm, šírka 87 cm | ks | 1 |  | 0 |  |  | znížená |  | 0 | 0 | 0 | 0 | 0 | 4 | K | 2 | ROZPOCET | 0 | 0 | 0 | 0 | 0 | 2 | 0 | 4 | 146
74 | K | Pol184 | drevené dvere nádvoria so samostatným nadsvetlíkom DF1; dvere - výška 206 cm, šírka 109 cm; svetlík - výška 33 cm, šírka 109 cm | ks | 1 |  | 0 |  |  | znížená |  | 0 | 0 | 0 | 0 | 0 | 4 | K | 2 | ROZPOCET | 0 | 0 | 0 | 0 | 0 | 2 | 0 | 4 | 148
75 | K | Pol185 | drevené dvere nádvoria s nadsvetlíkom DF2; výška 258 cm, šírka 120 cm, hĺbka zárubne 92 cm | ks | 1 |  | 0 |  |  | znížená |  | 0 | 0 | 0 | 0 | 0 | 4 | K | 2 | ROZPOCET | 0 | 0 | 0 | 0 | 0 | 2 | 0 | 4 | 150
76 | K | Pol186 | drevené 1-krídlové dvere v kamennom portáli D4; výška 216 cm, šírka 117 cm | ks | 1 |  | 0 |  |  | znížená |  | 0 | 0 | 0 | 0 | 0 | 4 | K | 2 | ROZPOCET | 0 | 0 | 0 | 0 | 0 | 2 | 0 | 4 | 152
77 | K | Pol187 | veľké drevené presklené dvere D5; výška 390 cm, šírka 188 cm | ks | 1 |  | 0 |  |  | znížená |  | 0 | 0 | 0 | 0 | 0 | 4 | K | 2 | ROZPOCET | 0 | 0 | 0 | 0 | 0 | 2 | 0 | 4 | 154
78 | K | Pol188 | veľké drevené presklené dvere s veľkým nadsvetlíkom D6 | ks | 1 |  | 0 |  |  | znížená |  | 0 | 0 | 0 | 0 | 0 | 4 | K | 2 | ROZPOCET | 0 | 0 | 0 | 0 | 0 | 2 | 0 | 4 | 156
79 | K | Pol189 | drevené dvere s drevenou zárubňou D7; výška 210 cm, šírka 120 cm, hĺbka 23 cm | ks | 1 |  | 0 |  |  | znížená |  | 0 | 0 | 0 | 0 | 0 | 4 | K | 2 | ROZPOCET | 0 | 0 | 0 | 0 | 0 | 2 | 0 | 4 | 158
80 | K | Pol190 | drevené dvere s drevenou zárubňou D8; výška 211 cm, šírka 106,5 cm, hĺbka zárubne 23 cm | ks | 1 |  | 0 |  |  | znížená |  | 0 | 0 | 0 | 0 | 0 | 4 | K | 2 | ROZPOCET | 0 | 0 | 0 | 0 | 0 | 2 | 0 | 4 | 160
| D | D11 | Interiéri kaštieľa – západné krídlo |  |  |  | 0 |  |  |  |  | 0 |  | 0 |  | 0 | 1 | D | 1 | ROZPOCET | [6 empty] | 0
81 | K | Pol191 | drevené 1-krídlové dvere s drevenou zárubňou v kamennom portáli D9; výška 231 cm, šírka 131,5 cm, hĺbka 25 cm | ks | 1 |  | 0 |  |  | znížená |  | 0 | 0 | 0 | 0 | 0 | 4 | K | 2 | ROZPOCET | 0 | 0 | 0 | 0 | 0 | 2 | 0 | 4 | 162
82 | K | Pol192 | drevené 1-krídlové dvere s drevenou profilovanou zárubňou D10, D14, D18, D19, D21; výška 220-239 cm, šírka 118-145 cm | ks | 5 |  | 0 |  |  | znížená |  | 0 | 0 | 0 | 0 | 0 | 4 | K | 2 | ROZPOCET | 0 | 0 | 0 | 0 | 0 | 2 | 0 | 4 | 164
83 | K | Pol193 | drevené 1-krídlové dvere s jednoduchou zárubňou v kamennom portáli D11; výška 220 cm, šírka 111,5 cm, hĺbka 24,5 cm | ks | 1 |  | 0 |  |  | znížená |  | 0 | 0 | 0 | 0 | 0 | 4 | K | 2 | ROZPOCET | 0 | 0 | 0 | 0 | 0 | 2 | 0 | 4 | 166
84 | K | Pol194 | drevené 2-krídlové dvere a drevená zárubňa v kamennom portáli D12; dvere: výška 228,5 cm, šírka 128 cm; vnútorná zárubňa: výška 234,5 cm, šírka 118 cm, hĺbka 23,5 cm | ks | 1 |  | 0 |  |  | znížená |  | 0 | 0 | 0 | 0 | 0 | 4 | K | 2 | ROZPOCET | 0 | 0 | 0 | 0 | 0 | 2 | 0 | 4 | 168
85 | K | Pol195 | drevené dvojité 4-krídlové dvere v kamennom portáli D 13; vonkajšie dvere: výška 211 cm, šírka 118 cm;vnútorné dvere: výška 230 cm, šírka 126 cm | ks | 1 |  | 0 |  |  | znížená |  | 0 | 0 | 0 | 0 | 0 | 4 | K | 2 | ROZPOCET | 0 | 0 | 0 | 0 | 0 | 2 | 0 | 4 | 170
86 | K | Pol196 | drevené 2-krídlové dvere v kamennom portáli D15; výška 216 cm, šírka 113 cm | ks | 1 |  | 0 |  |  | znížená |  | 0 | 0 | 0 | 0 | 0 | 4 | K | 2 | ROZPOCET | 0 | 0 | 0 | 0 | 0 | 2 | 0 | 4 | 172
87 | K | Pol197 | drevené 1-krídlové dvere v kamennom portáli D16, 17, D20, D22, D25; výška 199-222 cm, šírka 108-117 cm | ks | 5 |  | 0 |  |  | znížená |  | 0 | 0 | 0 | 0 | 0 | 4 | K | 2 | ROZPOCET | 0 | 0 | 0 | 0 | 0 | 2 | 0 | 4 | 174
88 | K | Pol198 | drevené 2-krídlové presklené dvere s poloblúkovým nadsvetlíkom D23; výška 317 cm, šírka 218,5 cm, hĺbka 10 cm | ks | 1 |  | 0 |  |  | znížená |  | 0 | 0 | 0 | 0 | 0 | 4 | K | 2 | ROZPOCET | 0 | 0 | 0 | 0 | 0 | 2 | 0 | 4 | 176
89 | K | Pol199 | drevené 2-krídlové presklené dvere s poloblúkovým nadsvetlíkom D24; výška 375,5 cm, šírka 209,5 cm, hĺbka 10 cm | ks | 1 |  | 0 |  |  | znížená |  | 0 | 0 | 0 | 0 | 0 | 4 | K | 2 | ROZPOCET | 0 | 0 | 0 | 0 | 0 | 2 | 0 | 4 | 178
90 | K | Pol200 | drevené historické 1-krídlové dvere s fládrovním dverí a zárubne so širokou profilovanou zárubňou v historickej expozícii D26 až D32 ; výška 233-245 cm, šírka 144-146 cm, šírka zárubne 92-99 cm | ks | 7 |  | 0 |  |  | znížená |  | 0 | 0 | 0 | 0 | 0 | 4 | K | 2 | ROZPOCET | 0 | 0 | 0 | 0 | 0 | 2 | 0 | 4 | 180
91 | K | Pol201 | drevené historické 1-krídlové dvere s fládrovnou zárubňou so širokou profilovanou zárubňou v historickej expozícii D33; výška 245,5 cm, šírka 144 cm, šírka zárubne 97,5 cm | ks | 1 |  | 0 |  |  | znížená |  | 0 | 0 | 0 | 0 | 0 | 4 | K | 2 | ROZPOCET | 0 | 0 | 0 | 0 | 0 | 2 | 0 | 4 | 182
92 | K | Pol202 | drevené historické 2-krídlové dvere so širokou profilovanou zárubňou v historickej expozícii D34; výška 298 cm, šírka 190,5 cm, šírka zárubne 94 cm | ks | 1 |  | 0 |  |  | znížená |  | 0 | 0 | 0 | 0 | 0 | 4 | K | 2 | ROZPOCET | 0 | 0 | 0 | 0 | 0 | 2 | 0 | 4 | 184
93 | K | Pol203 | drevené historické 1-krídlové dvere s fládrovaním obojstranne profilovanou a fládrovanou zárubňou D35 až D40; výška 232-237 cm, šírka 142-144 cm, šírka zárubne 30-44 cm | ks | 6 |  | 0 |  |  | znížená |  | 0 | 0 | 0 | 0 | 0 | 4 | K | 2 | ROZPOCET | 0 | 0 | 0 | 0 | 0 | 2 | 0 | 4 | 186
94 | K | Pol204 | drevená profilovaná zárubňa s fládrovaním DZ6; výška 233 cm, šírka 142 cm, šírka zárubne 30 cm | ks | 1 |  | 0 |  |  | znížená |  | 0 | 0 | 0 | 0 | 0 | 4 | K | 2 | ROZPOCET | 0 | 0 | 0 | 0 | 0 | 2 | 0 | 4 | 188
95 | K | Pol205 | novodobá drevená jednoduchá zárubňa DZ7 - výroba historickej repliky zárubne vrátane fládrovania; výška 233 cm, šírka 143,5 cm, šírka zárubne 24,5 cm | ks | 1 |  | 0 |  |  | znížená |  | 0 | 0 | 0 | 0 | 0 | 4 | K | 2 | ROZPOCET | 0 | 0 | 0 | 0 | 0 | 2 | 0 | 4 | 190
96 | K | Pol206 | drevené 1-krídlové dvere so profilovanou zárubňou D41; výška 217 cm, šírka 108 cm | ks | 1 |  | 0 |  |  | znížená |  | 0 | 0 | 0 | 0 | 0 | 4 | K | 2 | ROZPOCET | 0 | 0 | 0 | 0 | 0 | 2 | 0 | 4 | 192
97 | K | Pol207 | drevené 1-krídlové dvere s jednoduchou hladkou zárubňou D42; výška 185 cm, šírka 112 cm | ks | 1 |  | 0 |  |  | znížená |  | 0 | 0 | 0 | 0 | 0 | 4 | K | 2 | ROZPOCET | 0 | 0 | 0 | 0 | 0 | 2 | 0 | 4 | 194
98 | K | Pol208 | drevené 1-krídlové dvere s jednoduchou hladkou zárubňou v kamennom portáli D43; výška 207 cm, šírka 112 cm | ks | 1 |  | 0 |  |  | znížená |  | 0 | 0 | 0 | 0 | 0 | 4 | K | 2 | ROZPOCET | 0 | 0 | 0 | 0 | 0 | 2 | 0 | 4 | 196
99 | K | Pol209 | drevené 1-krídlové dvere v kamennom portáli D44; výška 192 cm, šírka 132 cm, hrúbka 5 cm | ks | 1 |  | 0 |  |  | znížená |  | 0 | 0 | 0 | 0 | 0 | 4 | K | 2 | ROZPOCET | 0 | 0 | 0 | 0 | 0 | 2 | 0 | 4 | 198
100 | K | Pol210 | drevené komínové dvierka jednoduché DKD2 až DKD4; výška 114 - 115 cm, šírka 70 cm | ks | 3 |  | 0 |  |  | znížená |  | 0 | 0 | 0 | 0 | 0 | 4 | K | 2 | ROZPOCET | 0 | 0 | 0 | 0 | 0 | 2 | 0 | 4 | 200
101 | K | Pol211 | drevené komínové barokové dvierka DKD5 až DKD11; výška 114 - 117 cm, šírka 69 - 71 cm | ks | 7 |  | 0 |  |  | znížená |  | 0 | 0 | 0 | 0 | 0 | 4 | K | 2 | ROZPOCET | 0 | 0 | 0 | 0 | 0 | 2 | 0 | 4 | 202
102 | K | Pol212 | kovové komínové dvierka KKD2; výška 68 cm, šírka 53,5 cm, hrúbka 6 cm | ks | 1 |  | 0 |  |  | znížená |  | 0 | 0 | 0 | 0 | 0 | 4 | K | 2 | ROZPOCET | 0 | 0 | 0 | 0 | 0 | 2 | 0 | 4 | 204
103 | K | Pol213 | kamenné komínové ostenie bez povrchovej úpravy KPI 9 až KPI 11; výška 125 - 129 cm, šírka 92 cm, hĺbka 18 - 21 | ks | 3 |  | 0 |  |  | znížená |  | 0 | 0 | 0 | 0 | 0 | 4 | K | 2 | ROZPOCET | 0 | 0 | 0 | 0 | 0 | 2 | 0 | 4 | 206
104 | K | Pol214 | kamenné komínové ostenie pod omietkovou úpravou KPI 12 až KPI 18; výška 128 - 133 cm, šírka 91 - 92 cm | ks | 7 |  | 0 |  |  | znížená |  | 0 | 0 | 0 | 0 | 0 | 4 | K | 2 | ROZPOCET | 0 | 0 | 0 | 0 | 0 | 2 | 0 | 4 | 208
105 | K | Pol215 | kamenný dverný portál KPI 19, KPI 20, KPI 22 až KPI 27; výška 246 cm, šírka 159 cm, hrúbka 21 cm | ks | 8 |  | 0 |  |  | znížená |  | 0 | 0 | 0 | 0 | 0 | 4 | K | 2 | ROZPOCET | 0 | 0 | 0 | 0 | 0 | 2 | 0 | 4 | 210
106 | K | Pol216 | kamenný dverný portál s nadsvetlíkom KPI 21; výška 316,5 cm, šírka 157 cm, hĺbka 27 cm | ks | 1 |  | 0 |  |  | znížená |  | 0 | 0 | 0 | 0 | 0 | 4 | K | 2 | ROZPOCET | 0 | 0 | 0 | 0 | 0 | 2 | 0 | 4 | 212
107 | K | Pol217 | kamenný dverný portál KPI 28; výška 214 cm, šírka 113 cm, hĺbka 31 cm | ks | 1 |  | 0 |  |  | znížená |  | 0 | 0 | 0 | 0 | 0 | 4 | K | 2 | ROZPOCET | 0 | 0 | 0 | 0 | 0 | 2 | 0 | 4 | 214
108 | K | Pol218 | kamenný dverný portál KPI 29; výška 209 cm, šírka 159 cm, hrúbka 21 cm | ks | 1 |  | 0 |  |  | znížená |  | 0 | 0 | 0 | 0 | 0 | 4 | K | 2 | ROZPOCET | 0 | 0 | 0 | 0 | 0 | 2 | 0 | 4 | 216
109 | K | Pol219 | kamenný dverný portál KPI 30; výška 231 cm, šírka 20 cm – ľavá stojka, dĺžka 142 cm - prah | ks | 1 |  | 0 |  |  | znížená |  | 0 | 0 | 0 | 0 | 0 | 4 | K | 2 | ROZPOCET | 0 | 0 | 0 | 0 | 0 | 2 | 0 | 4 | 218
110 | K | Pol220 | kamenný dverný portál KPI 31; výška 209 cm, šírka 159 cm, hrúbka 21 cm | ks | 1 |  | 0 |  |  | znížená |  | 0 | 0 | 0 | 0 | 0 | 4 | K | 2 | ROZPOCET | 0 | 0 | 0 | 0 | 0 | 2 | 0 | 4 | 220
111 | K | Pol221 | kamenný dverný portál KPI 32; výška 217 cm, šírka 170 cm | ks | 1 |  | 0 |  |  | znížená |  | 0 | 0 | 0 | 0 | 0 | 4 | K | 2 | ROZPOCET | 0 | 0 | 0 | 0 | 0 | 2 | 0 | 4 | 222
112 | K | Pol222 | pôvodná historická kamenná dlažba chodby m. č. 2.45 KP1 | m2 | 130.82 |  | 0 |  |  | znížená |  | 0 | 0 | 0 | 0 | 0 | 4 | K | 2 | ROZPOCET | 0 | 0 | 0 | 0 | 0 | 2 | 0 | 4 | 224
113 | K | Pol223 | Drevené podlahy DP1 - parketová dubová podlaha spájaná v tvare tzv. rybia kosť; m. č. 2.46 – Lujzin salón, m. č. 2.49 – Filipova spálňa | m2 | 101.43 |  | 0 |  |  | znížená |  | 0 | 0 | 0 | 0 | 0 | 4 | K | 2 | ROZPOCET | 0 | 0 | 0 | 0 | 0 | 2 | 0 | 4 | 226
114 | K | Pol224 | Drevené podlahy DP2 - smreková dosková podlaha; m. č. 2.47 – Filipova pracovňa a m. č. 2.48 - prezliekareň | m2 | 49.91 |  | 0 |  |  | znížená |  | 0 | 0 | 0 | 0 | 0 | 4 | K | 2 | ROZPOCET | 0 | 0 | 0 | 0 | 0 | 2 | 0 | 4 | 228
115 | K | Pol225 | Drevené podlahy DP3 - zmiešaný typ: parkety, malé kazetové šikmé štvorce; m. č. 2.50 – denný červený salón | m2 | 51.66 |  | 0 |  |  | znížená |  | 0 | 0 | 0 | 0 | 0 | 4 | K | 2 | ROZPOCET | 0 | 0 | 0 | 0 | 0 | 2 | 0 | 4 | 230
116 | K | Pol226 | Drevené podlahy DP4 - drevené kazety; m. č. 2.51 – tirolská poľovnícka jedáleň | m2 | 51.62 |  | 0 |  |  | znížená |  | 0 | 0 | 0 | 0 | 0 | 4 | K | 2 | ROZPOCET | 0 | 0 | 0 | 0 | 0 | 2 | 0 | 4 | 232
117 | K | Pol227 | Drevené podlahy DP5 - dubové parkety; m. č. 2.52 – Biedermaier salón a m. č. 2.53 – hosťovská izba | m2 | 50.05 |  | 0 |  |  | znížená |  | 0 | 0 | 0 | 0 | 0 | 4 | K | 2 | ROZPOCET | 0 | 0 | 0 | 0 | 0 | 2 | 0 | 4 | 234
118 | K | Pol228 | Drevené podlahy DP6 - drevené kazety; m. č. 2.54 – dámsky čajový salón | m2 | 26.67 |  | 0 |  |  | znížená |  | 0 | 0 | 0 | 0 | 0 | 4 | K | 2 | ROZPOCET | 0 | 0 | 0 | 0 | 0 | 2 | 0 | 4 | 236
119 | K | Pol229 | historické kamenné schodisko s tehlovými podestami KSCH2 - 2 schodiská (dĺžka 964 cm, šírka 144 cm) spojené 2 tehlovými podestami (140 x 130 cm; 130 x 130 cm) s jedným medzischodiskom | súb | 1 |  | 0 |  |  | znížená |  | 0 | 0 | 0 | 0 | 0 | 4 | K | 2 | ROZPOCET | 0 | 0 | 0 | 0 | 0 | 2 | 0 | 4 | 238
120 | K | Pol230 | novodobé kamenné schodisko s kamennými podestami KSCH3; 4 schodiská (dĺžka 1372 cm, šírka 127-135 cm) spojené 4 kamennými podestami (317 x 150 cm; 253 x 387 cm; 146,5 x 318 cm; 321 x 209 cm) | súb | 1 |  | 0 |  |  | znížená |  | 0 | 0 | 0 | 0 | 0 | 4 | K | 2 | ROZPOCET | 0 | 0 | 0 | 0 | 0 | 2 | 0 | 4 | 240
121 | K | Pol231 | pôvodné dubové schodisko s tehlovou výplňou medzi stupňami DSCH1; dĺžka 750 cm, šírka 110 cm, hĺbka schodu 30 cm | súb | 1 |  | 0 |  |  | znížená |  | 0 | 0 | 0 | 0 | 0 | 4 | K | 2 | ROZPOCET | 0 | 0 | 0 | 0 | 0 | 2 | 0 | 4 | 242
122 | K | Pol232 | omietky v expozíciách OM1 - opravy omietok stropov vrát. záverečnej povrchovej úpravy; m. č. 2.53 – hosťovská izba, m. č. 2.54 – dámsky čajový salón | m2 | 51.91 |  | 0 |  |  | znížená |  | 0 | 0 | 0 | 0 | 0 | 4 | K | 2 | ROZPOCET | 0 | 0 | 0 | 0 | 0 | 2 | 0 | 4 | 244
123 | K | Pol233 | omietky v expozíciách OM1 - opravy omietok stien vrát. záverečnej povrchovej úpravy m. č. 2.53 – hosťovská izba, m. č. 2.54 – dámsky čajový salón | m2 | 168.36 |  | 0 |  |  | znížená |  | 0 | 0 | 0 | 0 | 0 | 4 | K | 2 | ROZPOCET | 0 | 0 | 0 | 0 | 0 | 2 | 0 | 4 | 246
124 | K | Pol234 | omietky v expozíciách OM1 - obnova profilácie štukovej profilovanej rímsy vrát. záverečnej povrchovej úpravy v m. č. 2.53 – hosťovská izba | m | 21.8 |  | 0 |  |  | znížená |  | 0 | 0 | 0 | 0 | 0 | 4 | K | 2 | ROZPOCET | 0 | 0 | 0 | 0 | 0 | 2 | 0 | 4 | 248
125 | K | Pol235 | omietky chodby OM2 - kompletná obnova omietok a štukových prvkov stropov vrát. záverečnej povrchovej úpravy; m. č. 2.45 chodba | m2 | 130.82 |  | 0 |  |  | znížená |  | 0 | 0 | 0 | 0 | 0 | 4 | K | 2 | ROZPOCET | 0 | 0 | 0 | 0 | 0 | 2 | 0 | 4 | 250
126 | K | Pol236 | omietky chodby OM2 - kompletná obnova omietok stien vrát. záverečnej povrchovej úpravy; m. č. 2.45 chodba | m2 | 446.3 |  | 0 |  |  | znížená |  | 0 | 0 | 0 | 0 | 0 | 4 | K | 2 | ROZPOCET | 0 | 0 | 0 | 0 | 0 | 2 | 0 | 4 | 252
| D | D12 | Interiéri kaštieľa – južné krídlo |  |  |  | 0 |  |  |  |  | 0 |  | 0 |  | 0 | 1 | D | 1 | ROZPOCET | [6 empty] | 0
127 | K | Pol237 | drevená 2-krídlová poloblúková brána D45; najvyššia výška 299 cm, šírka 291 cm, hrúbka 9 cm | ks | 1 |  | 0 |  |  | znížená |  | 0 | 0 | 0 | 0 | 0 | 4 | K | 2 | ROZPOCET | 0 | 0 | 0 | 0 | 0 | 2 | 0 | 4 | 254
128 | K | Pol238 | drevené 1-krídlové dvere s oknom v nadsvetlíku a mrežou D46; výška 210 cm, šírka 117 cm | ks | 1 |  | 0 |  |  | znížená |  | 0 | 0 | 0 | 0 | 0 | 4 | K | 2 | ROZPOCET | 0 | 0 | 0 | 0 | 0 | 2 | 0 | 4 | 256
129 | K | Pol239 | drevené 1-krídlové dvere s drevenou zárubňou D47; výška 190 cm, šírka 108 cm, hĺbka zárubne 20 cm | ks | 1 |  | 0 |  |  | znížená |  | 0 | 0 | 0 | 0 | 0 | 4 | K | 2 | ROZPOCET | 0 | 0 | 0 | 0 | 0 | 2 | 0 | 4 | 258
130 | K | Pol240 | drevené 1-krídlové dvere so zárubňou D48; výška 216 cm, šírka 137 cm, hĺbka zárubne 22 cm | ks | 1 |  | 0 |  |  | znížená |  | 0 | 0 | 0 | 0 | 0 | 4 | K | 2 | ROZPOCET | 0 | 0 | 0 | 0 | 0 | 2 | 0 | 4 | 260
131 | K | Pol241 | kamenný dverný portál s nadsvetlíkom KPI 33; výška 328 cm, šírka 158 cm, hrúbka 23 cm | ks | 1 |  | 0 |  |  | znížená |  | 0 | 0 | 0 | 0 | 0 | 4 | K | 2 | ROZPOCET | 0 | 0 | 0 | 0 | 0 | 2 | 0 | 4 | 262

## 2025-12 - SO-01 - umeleck...
{dd00fcc8-7b8c-4165-a667-676bb6a9936a}
0
| KRYCÍ LIST ROZPOČTU | [7 empty] | v --- nižšie sa nachádzajú doplnkové a pomocné údaje k zostavám --- v | [8 empty] | False
Stavba:
Obnova vybraných častí NKP Kaštieľ,Múzeum vo Svätom Antone
Objekt:
2025/12 - SO-01 - umelecko-remeselná obnova a reštaurovanie okien na celom objekte kaštieľa
| JKSO: |  |  |  |  | ČS:
| Miesto: |  |  |  |  | Dátum: | 24. 7. 2026
| Objednávateľ: |  |  |  |  | IČO:
|  | Múzeum vo Sv.Antone, Svätý Anton č. 291, 969 72 |  |  |  | IČ DPH:
| Zhotoviteľ: |  |  |  |  | IČO: | Vyplň údaj
|  | Vyplň údaj |  |  |  | IČ DPH: | Vyplň údaj
| Projektant: |  |  |  |  | IČO:
|  | Ing.arch.Adriana Zorvanová |  |  |  | IČ DPH:
| Spracovateľ: |  |  |  |  | IČO:
IČ DPH:
Poznámka:
| Cena bez DPH | [5 empty] | 0
|  |  | Základ dane |  |  | Sadzba dane | Výška dane
| DPH | základná | 0 |  |  | 23% | 0
|  | znížená | 0 |  |  | 23% | 0
|  | zákl. prenesená | 0 |  |  | 23% | 0
|  | zníž. prenesená | 0 |  |  | 23% | 0
|  | nulová | 0 |  |  | 0% | 0
| Cena s DPH |  |  | v | EUR |  | 0
| Projektant |  |  | Spracovateľ
| Dátum a podpis: |  | Pečiatka | Dátum a podpis: |  |  | Pečiatka
| Objednávateľ |  |  | Zhotoviteľ
| Dátum a podpis: |  | Pečiatka | Dátum a podpis: |  |  | Pečiatka
REKAPITULÁCIA ROZPOČTU
Stavba:
Obnova vybraných častí NKP Kaštieľ,Múzeum vo Svätom Antone
Objekt:
2025/12 - SO-01 - umelecko-remeselná obnova a reštaurovanie okien na celom objekte kaštieľa
Miesto: | [5 empty] | Dátum: | 24. 7. 2026
Objednávateľ: |  |  | Múzeum vo Sv.Antone, Svätý Anton č. 291, 969 72 |  |  | Projektant: | Ing.arch.Adriana Zorvanová
Zhotoviteľ: |  |  | Vyplň údaj |  |  | Spracovateľ:
Kód dielu - Popis | [6 empty] | Cena celkom [EUR]
Náklady z rozpočtu | [6 empty] | 0 | [11 empty] | -1
| PSV - Práce a dodávky PSV | [5 empty] | 0
| 766 - Konštrukcie stolárske | [5 empty] | 0
ROZPOČET
Stavba:
Obnova vybraných častí NKP Kaštieľ,Múzeum vo Svätom Antone
Objekt:
2025/12 - SO-01 - umelecko-remeselná obnova a reštaurovanie okien na celom objekte kaštieľa
Miesto: | [5 empty] | Dátum: | 24. 7. 2026
Objednávateľ: |  |  | Múzeum vo Sv.Antone, Svätý Anton č. 291, 969 72 |  |  | Projektant: | Ing.arch.Adriana Zorvanová
Zhotoviteľ: |  |  | Vyplň údaj |  |  | Spracovateľ:
PČ | Typ | Kód | Popis | MJ | Množstvo | J.cena [EUR] | Cena celkom [EUR] | Cenová sústava |  | DPH | J. Nh [h] | Nh celkom [h] | J. hmotnosť [t] | Hmotnosť celkom [t] | J. suť [t] | Suť Celkom [t]
Náklady z rozpočtu | [6 empty] | 0 |  |  |  |  | 0 |  | 0.003225 |  | 0 |  | D | -1 | [7 empty] | 0
| D | PSV | Práce a dodávky PSV |  |  |  | 0 |  |  |  |  | 0 |  | 0.003225 |  | 0 | 2 | D | 0 | ROZPOCET | [6 empty] | 0
| D | 766 | Konštrukcie stolárske |  |  |  | 0 |  |  |  |  | 0 |  | 0.003225 |  | 0 | 2 | D | 1 | ROZPOCET | [6 empty] | 0
1 | K | 766621265.S | Okno 001- 012, 043 – 045 | ks | 15 |  | 0 |  |  | znížená |  | 0 | 0.000215 | 0.003225 | 0 | 0 | 16 | K | 2 | ROZPOCET | 0 | 0 | 0 | 0 | 0 | 2 | 0 | 16 | 1615679208
2 | K | O01 | Okno 013-037 | ks | 25 |  | 0 |  |  | znížená |  | 0 | 0 | 0 | 0 | 0 | 16 | K | 2 | ROZPOCET | 0 | 0 | 0 | 0 | 0 | 2 | 0 | 16 | 338502176
3 | K | O02 | Okno 038-042 | ks | 5 |  | 0 |  |  | znížená |  | 0 | 0 | 0 | 0 | 0 | 16 | K | 2 | ROZPOCET | 0 | 0 | 0 | 0 | 0 | 2 | 0 | 16 | 836646907
4 | K | O03 | Okno 046-077 | ks | 32 |  | 0 |  |  | znížená |  | 0 | 0 | 0 | 0 | 0 | 16 | K | 2 | ROZPOCET | 0 | 0 | 0 | 0 | 0 | 2 | 0 | 16 | 1669460625
5 | K | O04 | Okno 078-093 | ks | 16 |  | 0 |  |  | znížená |  | 0 | 0 | 0 | 0 | 0 | 16 | K | 2 | ROZPOCET | 0 | 0 | 0 | 0 | 0 | 2 | 0 | 16 | 218175391
6 | K | O05 | Okno 094-112 | ks | 19 |  | 0 |  |  | znížená |  | 0 | 0 | 0 | 0 | 0 | 16 | K | 2 | ROZPOCET | 0 | 0 | 0 | 0 | 0 | 2 | 0 | 16 | -803900773
7 | K | O06 | Okno 113-114,118,122-123,175,178,179-187 157-159,176,160-174 | ks | 35 |  | 0 |  |  | znížená |  | 0 | 0 | 0 | 0 | 0 | 16 | K | 2 | ROZPOCET | 0 | 0 | 0 | 0 | 0 | 2 | 0 | 16 | 2099433200
8 | K | O07 | Okno 115,116,117 | ks | 3 |  | 0 |  |  | znížená |  | 0 | 0 | 0 | 0 | 0 | 16 | K | 2 | ROZPOCET | 0 | 0 | 0 | 0 | 0 | 2 | 0 | 16 | -486834340
9 | K | O08 | Okno 119 | ks | 1 |  | 0 |  |  | znížená |  | 0 | 0 | 0 | 0 | 0 | 16 | K | 2 | ROZPOCET | 0 | 0 | 0 | 0 | 0 | 2 | 0 | 16 | -1389580961
10 | K | O09 | Okno 120-121 | ks | 2 |  | 0 |  |  | znížená |  | 0 | 0 | 0 | 0 | 0 | 16 | K | 2 | ROZPOCET | 0 | 0 | 0 | 0 | 0 | 2 | 0 | 16 | 579960929
11 | K | O10 | Okno 124-126,134-136 | ks | 6 |  | 0 |  |  | znížená |  | 0 | 0 | 0 | 0 | 0 | 16 | K | 2 | ROZPOCET | 0 | 0 | 0 | 0 | 0 | 2 | 0 | 16 | 1697850563
12 | K | O11 | Okno 127-133, 137,156 | ks | 27 |  | 0 |  |  | znížená |  | 0 | 0 | 0 | 0 | 0 | 16 | K | 2 | ROZPOCET | 0 | 0 | 0 | 0 | 0 | 2 | 0 | 16 | -74126305
13 | K | O12 | Okno 188 | ks | 1 |  | 0 |  |  | znížená |  | 0 | 0 | 0 | 0 | 0 | 16 | K | 2 | ROZPOCET | 0 | 0 | 0 | 0 | 0 | 2 | 0 | 16 | -1991645127
14 | K | O13 | Okno 190 | ks | 1 |  | 0 |  |  | znížená |  | 0 | 0 | 0 | 0 | 0 | 16 | K | 2 | ROZPOCET | 0 | 0 | 0 | 0 | 0 | 2 | 0 | 16 | -1340901129
15 | K | O14 | Okno 191 | ks | 1 |  | 0 |  |  | znížená |  | 0 | 0 | 0 | 0 | 0 | 16 | K | 2 | ROZPOCET | 0 | 0 | 0 | 0 | 0 | 2 | 0 | 16 | 1227600891
16 | K | O15 | Okno 192-204 | ks | 13 |  | 0 |  |  | znížená |  | 0 | 0 | 0 | 0 | 0 | 16 | K | 2 | ROZPOCET | 0 | 0 | 0 | 0 | 0 | 2 | 0 | 16 | -1555958598
17 | K | O16 | Okno 177 | ks | 1 |  | 0 |  |  | znížená |  | 0 | 0 | 0 | 0 | 0 | 16 | K | 2 | ROZPOCET | 0 | 0 | 0 | 0 | 0 | 2 | 0 | 16 | -255192044
18 | K | O17 | Okno 189 | ks | 1 |  | 0 |  |  | znížená |  | 0 | 0 | 0 | 0 | 0 | 16 | K | 2 | ROZPOCET | 0 | 0 | 0 | 0 | 0 | 2 | 0 | 16 | -2010039531
19 | K | O18 | Okenice vonkajšie | ks | 24 |  | 0 |  |  | znížená |  | 0 | 0 | 0 | 0 | 0 | 16 | K | 2 | ROZPOCET | 0 | 0 | 0 | 0 | 0 | 2 | 0 | 16 | -1362835048
20 | K | R1 | Opatrenia pri prácach pre ochranu omietok a expozície | sub | 1 |  | 0 |  |  | znížená |  | 0 | 0 | 0 | 0 | 0 | 16 | K | 2 | ROZPOCET | 0 | 0 | 0 | 0 | 0 | 2 | 0 | 16 | 1445043129

## 2025-13 - SO-01 - reštaur...
{bcdd91a8-fdd9-4b40-b7c3-420bc69dc00a}
0
| KRYCÍ LIST ROZPOČTU | [7 empty] | v --- nižšie sa nachádzajú doplnkové a pomocné údaje k zostavám --- v | [8 empty] | False
Stavba:
Obnova vybraných častí NKP Kaštieľ,Múzeum vo Svätom Antone
Objekt:
2025/13 - SO-01 - reštaurátorská rehabilitácia miestností 1.14, 1.15 v objekte Kaštieľa
| JKSO: |  |  |  |  | ČS:
| Miesto: |  |  |  |  | Dátum: | 24. 7. 2026
| Objednávateľ: |  |  |  |  | IČO:
|  | Múzeum vo Sv.Antone, Svätý Anton č. 291, 969 72 |  |  |  | IČ DPH:
| Zhotoviteľ: |  |  |  |  | IČO: | Vyplň údaj
|  | Vyplň údaj |  |  |  | IČ DPH: | Vyplň údaj
| Projektant: |  |  |  |  | IČO:
|  | Ing.arch.Adriana Zorvanová |  |  |  | IČ DPH:
| Spracovateľ: |  |  |  |  | IČO:
IČ DPH:
Poznámka:
| Cena bez DPH | [5 empty] | 0
|  |  | Základ dane |  |  | Sadzba dane | Výška dane
| DPH | základná | 0 |  |  | 23% | 0
|  | znížená | 0 |  |  | 23% | 0
|  | zákl. prenesená | 0 |  |  | 23% | 0
|  | zníž. prenesená | 0 |  |  | 23% | 0
|  | nulová | 0 |  |  | 0% | 0
| Cena s DPH |  |  | v | EUR |  | 0
| Projektant |  |  | Spracovateľ
| Dátum a podpis: |  | Pečiatka | Dátum a podpis: |  |  | Pečiatka
| Objednávateľ |  |  | Zhotoviteľ
| Dátum a podpis: |  | Pečiatka | Dátum a podpis: |  |  | Pečiatka
REKAPITULÁCIA ROZPOČTU
Stavba:
Obnova vybraných častí NKP Kaštieľ,Múzeum vo Svätom Antone
Objekt:
2025/13 - SO-01 - reštaurátorská rehabilitácia miestností 1.14, 1.15 v objekte Kaštieľa
Miesto: | [5 empty] | Dátum: | 24. 7. 2026
Objednávateľ: |  |  | Múzeum vo Sv.Antone, Svätý Anton č. 291, 969 72 |  |  | Projektant: | Ing.arch.Adriana Zorvanová
Zhotoviteľ: |  |  | Vyplň údaj |  |  | Spracovateľ:
Kód dielu - Popis | [6 empty] | Cena celkom [EUR]
Náklady z rozpočtu | [6 empty] | 0 | [11 empty] | -1
| HSV - HSV | [5 empty] | 0
| R1 - Kompletné reštaurovanie miestnosti 1.15 klenba – 33,4 m2 steny – 63 m2 | [5 empty] | 0
| R2 - Kompletné reštaurovanie miestnosti 1.14 Celková výmera: 44,5 m2 | [5 empty] | 0
ROZPOČET
Stavba:
Obnova vybraných častí NKP Kaštieľ,Múzeum vo Svätom Antone
Objekt:
2025/13 - SO-01 - reštaurátorská rehabilitácia miestností 1.14, 1.15 v objekte Kaštieľa
Miesto: | [5 empty] | Dátum: | 24. 7. 2026
Objednávateľ: |  |  | Múzeum vo Sv.Antone, Svätý Anton č. 291, 969 72 |  |  | Projektant: | Ing.arch.Adriana Zorvanová
Zhotoviteľ: |  |  | Vyplň údaj |  |  | Spracovateľ:
PČ | Typ | Kód | Popis | MJ | Množstvo | J.cena [EUR] | Cena celkom [EUR] | Cenová sústava |  | DPH | J. Nh [h] | Nh celkom [h] | J. hmotnosť [t] | Hmotnosť celkom [t] | J. suť [t] | Suť Celkom [t]
Náklady z rozpočtu | [6 empty] | 0 |  |  |  |  | 0 |  | 0 |  | 0 |  | D | -1 | [7 empty] | 0
| D | HSV | HSV |  |  |  | 0 |  |  |  |  | 0 |  | 0 |  | 0 | 1 | D | 0 | ROZPOCET | [6 empty] | 0
| D | R1 | Kompletné reštaurovanie miestnosti 1.15 klenba – 33,4 m2 steny – 63 m2 |  |  |  | 0 |  |  |  |  | 0 |  | 0 |  | 0 | 1 | D | 1 | ROZPOCET | [6 empty] | 0
1 | K | 1 | Vstupná fotografická, prípadne grafická dokumentácia | sub | 1 |  | 0 |  |  | znížená |  | 0 | 0 | 0 | 0 | 0 | 4 | K | 2 | ROZPOCET | 0 | 0 | 0 | 0 | 0 | 2 | 0 | 4 | -1746128161
2 | K | 2 | Plošný odkryv – odstránenie všetkých náterových(prípadne tenkých omietkových lokálnych vrstiev) až na vrstvu č. 4 | sub | 1 |  | 0 |  |  | znížená |  | 0 | 0 | 0 | 0 | 0 | 4 | K | 2 | ROZPOCET | 0 | 0 | 0 | 0 | 0 | 2 | 0 | 4 | 1719274411
3 | K | 3 | Súčasne pri odstraňovaní sekundárnych vrstiev je súčasne potrebné povrchové spevnenie uvoľňujúcej sa originálnej vrstvy – vrstva č. 4 (Axilát AC 2802) | sub | 1 |  | 0 |  |  | znížená |  | 0 | 0 | 0 | 0 | 0 | 4 | K | 2 | ROZPOCET | 0 | 0 | 0 | 0 | 0 | 2 | 0 | 4 | 1721830867
4 | K | 4 | V miestach uvoľnenia podkladových vrstiev je potrebné hĺbkové spevnenie pomocou injektáže (Calx Nova) | sub | 1 |  | 0 |  |  | znížená |  | 0 | 0 | 0 | 0 | 0 | 4 | K | 2 | ROZPOCET | 0 | 0 | 0 | 0 | 0 | 2 | 0 | 4 | 352765520
5 | K | 5 | Kompletné dočistenie povrchov obnaženej originálnej vrstvy | sub | 1 |  | 0 |  |  | znížená |  | 0 | 0 | 0 | 0 | 0 | 4 | K | 2 | ROZPOCET | 0 | 0 | 0 | 0 | 0 | 2 | 0 | 4 | -1354256853
6 | K | 6 | V prípade absentujúcich omietok – doplnenie týchto častí vápennou omietkou s prispôsobením povrchovej štruktúry k originálu | sub | 1 |  | 0 |  |  | znížená |  | 0 | 0 | 0 | 0 | 0 | 4 | K | 2 | ROZPOCET | 0 | 0 | 0 | 0 | 0 | 2 | 0 | 4 | 350124037
7 | K | 7 | Vychádzajúc z výsledkov sanačného programu, v prípade nutnosti budú aplikované sanačné omietky spĺňajúce normu WTA soklová časť | sub | 1 |  | 0 |  |  | znížená |  | 0 | 0 | 0 | 0 | 0 | 4 | K | 2 | ROZPOCET | 0 | 0 | 0 | 0 | 0 | 2 | 0 | 4 | -1860349076
8 | K | 8 | Celoplošný fixačný nástrek na zjednotenie savosti (Axilát AC 2802) | sub | 1 |  | 0 |  |  | znížená |  | 0 | 0 | 0 | 0 | 0 | 4 | K | 2 | ROZPOCET | 0 | 0 | 0 | 0 | 0 | 2 | 0 | 4 | 1058661393
9 | K | 9 | Aplikácia podkladovej farebnosti | sub | 1 |  | 0 |  |  | znížená |  | 0 | 0 | 0 | 0 | 0 | 4 | K | 2 | ROZPOCET | 0 | 0 | 0 | 0 | 0 | 2 | 0 | 4 | -229731082
10 | K | 10 | Farebná retuš – reverzibilnými farbami V menších úbytkoch retuš napodobivá, Pri absentujúcich väčších celkoch retuš rekonštrukčná | sub | 1 |  | 0 |  |  | znížená |  | 0 | 0 | 0 | 0 | 0 | 4 | K | 2 | ROZPOCET | 0 | 0 | 0 | 0 | 0 | 2 | 0 | 4 | -797941965
11 | K | 11 | Záverečná povrchová petrifikácia (Steinfestiger OH) | sub | 1 |  | 0 |  |  | znížená |  | 0 | 0 | 0 | 0 | 0 | 4 | K | 2 | ROZPOCET | 0 | 0 | 0 | 0 | 0 | 2 | 0 | 4 | -1572328291
12 | K | 12 | Spracovanie priebežnej a záverečnej reštaurátorskej dokumentácie | sub | 1 |  | 0 |  |  | znížená |  | 0 | 0 | 0 | 0 | 0 | 4 | K | 2 | ROZPOCET | 0 | 0 | 0 | 0 | 0 | 2 | 0 | 4 | 799302234
| D | R2 | Kompletné reštaurovanie miestnosti 1.14 Celková výmera: 44,5 m2 |  |  |  | 0 |  |  |  |  | 0 |  | 0 |  | 0 | 1 | D | 1 | ROZPOCET | [6 empty] | 0
13 | K | 13 | Vstupná fotografická, prípadne grafická dokumentácia | sub | 1 |  | 0 |  |  | znížená |  | 0 | 0 | 0 | 0 | 0 | 4 | K | 2 | ROZPOCET | 0 | 0 | 0 | 0 | 0 | 2 | 0 | 4 | -1447405279
14 | K | 14 | Plošný odkryv – odstránenie všetkých náterových (prípadne tenkých omietkových lokálnych vrstiev) až na vrstvu č. 4 | sub | 1 |  | 0 |  |  | znížená |  | 0 | 0 | 0 | 0 | 0 | 4 | K | 2 | ROZPOCET | 0 | 0 | 0 | 0 | 0 | 2 | 0 | 4 | 847767603
15 | K | 15 | Súčasne pri odstraňovaní sekundárnych vrstiev je súčasne potrebné povrchové spevnenie uvoľňujúcej sa originálnej vrstvy – vrstva č. 4 (Axilát AC 2802) | sub | 1 |  | 0 |  |  | znížená |  | 0 | 0 | 0 | 0 | 0 | 4 | K | 2 | ROZPOCET | 0 | 0 | 0 | 0 | 0 | 2 | 0 | 4 | 1226912953
16 | K | 16 | V miestach uvoľnenia podkladových vrstiev je potrebné hĺbkové spevnenie pomocou injektáže (Calx Nova) | sub | 1 |  | 0 |  |  | znížená |  | 0 | 0 | 0 | 0 | 0 | 4 | K | 2 | ROZPOCET | 0 | 0 | 0 | 0 | 0 | 2 | 0 | 4 | 1718827135
17 | K | 17 | Kompletné dočistenie povrchov obnaženej originálnej vrstvy | sub | 1 |  | 0 |  |  | znížená |  | 0 | 0 | 0 | 0 | 0 | 4 | K | 2 | ROZPOCET | 0 | 0 | 0 | 0 | 0 | 2 | 0 | 4 | -1015015262
18 | K | 18 | V prípade absentujúcich omietok – doplnenie týchto častí vápennou omietkou s prispôsobením povrchovej štruktúry k originálu | sub | 1 |  | 0 |  |  | znížená |  | 0 | 0 | 0 | 0 | 0 | 4 | K | 2 | ROZPOCET | 0 | 0 | 0 | 0 | 0 | 2 | 0 | 4 | 868891300
19 | K | 19 | Vychádzajúc z výsledkov sanačného programu, v prípade nutnosti budú aplikované sanačné omietky spĺňajúce normu WTA soklová časť | sub | 1 |  | 0 |  |  | znížená |  | 0 | 0 | 0 | 0 | 0 | 4 | K | 2 | ROZPOCET | 0 | 0 | 0 | 0 | 0 | 2 | 0 | 4 | -1129822037
20 | K | 20 | Celoplošný fixačný nástrek na zjednotenie savosti (Axilát AC 2802) | sub | 1 |  | 0 |  |  | znížená |  | 0 | 0 | 0 | 0 | 0 | 4 | K | 2 | ROZPOCET | 0 | 0 | 0 | 0 | 0 | 2 | 0 | 4 | 894907882
21 | K | 21 | Aplikácia podkladovej farebnosti | sub | 1 |  | 0 |  |  | znížená |  | 0 | 0 | 0 | 0 | 0 | 4 | K | 2 | ROZPOCET | 0 | 0 | 0 | 0 | 0 | 2 | 0 | 4 | -2069471645
22 | K | 22 | Farebná retuš – reverzibilnými farbami v menších úbytkoch retuš napodobivá, pri absentujúcich väčších celkoch retuš rekonštrukčná | sub | 1 |  | 0 |  |  | znížená |  | 0 | 0 | 0 | 0 | 0 | 4 | K | 2 | ROZPOCET | 0 | 0 | 0 | 0 | 0 | 2 | 0 | 4 | 841314097
23 | K | 23 | Záverečná povrchová petrifikácia (Steinfestiger OH) | sub | 1 |  | 0 |  |  | znížená |  | 0 | 0 | 0 | 0 | 0 | 4 | K | 2 | ROZPOCET | 0 | 0 | 0 | 0 | 0 | 2 | 0 | 4 | 126824308
24 | K | 24 | Spracovanie priebežnej a záverečnej reštaurátorskej dokumentácie | sub | 1 |  | 0 |  |  | znížená |  | 0 | 0 | 0 | 0 | 0 | 4 | K | 2 | ROZPOCET | 0 | 0 | 0 | 0 | 0 | 2 | 0 | 4 | 312878724

## 2025-16 - SO-01 - reštaur...
{0bee512f-4f58-4f95-9ee2-6189b0e71ee3}
0
| KRYCÍ LIST ROZPOČTU | [7 empty] | v --- nižšie sa nachádzajú doplnkové a pomocné údaje k zostavám --- v | [8 empty] | False
Stavba:
Obnova vybraných častí NKP Kaštieľ,Múzeum vo Svätom Antone
Objekt:
2025/16 - SO-01 - reštaurátorské práce dvoch fasádnych tympanónov na objekte kaštieľa
| JKSO: |  |  |  |  | ČS:
| Miesto: |  |  |  |  | Dátum: | 24. 7. 2026
| Objednávateľ: |  |  |  |  | IČO:
|  | Múzeum vo Sv.Antone, Svätý Anton č. 291, 969 72 |  |  |  | IČ DPH:
| Zhotoviteľ: |  |  |  |  | IČO: | Vyplň údaj
|  | Vyplň údaj |  |  |  | IČ DPH: | Vyplň údaj
| Projektant: |  |  |  |  | IČO:
|  | Ing.arch.Adriana Zorvanová |  |  |  | IČ DPH:
| Spracovateľ: |  |  |  |  | IČO:
IČ DPH:
Poznámka:
| Cena bez DPH | [5 empty] | 0
|  |  | Základ dane |  |  | Sadzba dane | Výška dane
| DPH | základná | 0 |  |  | 23% | 0
|  | znížená | 0 |  |  | 23% | 0
|  | zákl. prenesená | 0 |  |  | 23% | 0
|  | zníž. prenesená | 0 |  |  | 23% | 0
|  | nulová | 0 |  |  | 0% | 0
| Cena s DPH |  |  | v | EUR |  | 0
| Projektant |  |  | Spracovateľ
| Dátum a podpis: |  | Pečiatka | Dátum a podpis: |  |  | Pečiatka
| Objednávateľ |  |  | Zhotoviteľ
| Dátum a podpis: |  | Pečiatka | Dátum a podpis: |  |  | Pečiatka
REKAPITULÁCIA ROZPOČTU
Stavba:
Obnova vybraných častí NKP Kaštieľ,Múzeum vo Svätom Antone
Objekt:
2025/16 - SO-01 - reštaurátorské práce dvoch fasádnych tympanónov na objekte kaštieľa
Miesto: | [5 empty] | Dátum: | 24. 7. 2026
Objednávateľ: |  |  | Múzeum vo Sv.Antone, Svätý Anton č. 291, 969 72 |  |  | Projektant: | Ing.arch.Adriana Zorvanová
Zhotoviteľ: |  |  | Vyplň údaj |  |  | Spracovateľ:
Kód dielu - Popis | [6 empty] | Cena celkom [EUR]
Náklady z rozpočtu | [6 empty] | 0 | [11 empty] | -1
| HSV - HSV | [5 empty] | 0
| D1 - Vonkajší tympanón nad hlavným vstupom (cca 49 m2) | [5 empty] | 0
| D2 - Reštaurovanie kovových hodín – ciferník | [5 empty] | 0
| D3 - Vnútorný tympanón zo strany nádvoria (cca 26 m2) | [5 empty] | 0
ROZPOČET
Stavba:
Obnova vybraných častí NKP Kaštieľ,Múzeum vo Svätom Antone
Objekt:
2025/16 - SO-01 - reštaurátorské práce dvoch fasádnych tympanónov na objekte kaštieľa
Miesto: | [5 empty] | Dátum: | 24. 7. 2026
Objednávateľ: |  |  | Múzeum vo Sv.Antone, Svätý Anton č. 291, 969 72 |  |  | Projektant: | Ing.arch.Adriana Zorvanová
Zhotoviteľ: |  |  | Vyplň údaj |  |  | Spracovateľ:
PČ | Typ | Kód | Popis | MJ | Množstvo | J.cena [EUR] | Cena celkom [EUR] | Cenová sústava |  | DPH | J. Nh [h] | Nh celkom [h] | J. hmotnosť [t] | Hmotnosť celkom [t] | J. suť [t] | Suť Celkom [t]
Náklady z rozpočtu | [6 empty] | 0 |  |  |  |  | 0 |  | 0 |  | 0 |  | D | -1 | [7 empty] | 0
| D | HSV | HSV |  |  |  | 0 |  |  |  |  | 0 |  | 0 |  | 0 | 1 | D | 0 | ROZPOCET | [6 empty] | 0
| D | D1 | Vonkajší tympanón nad hlavným vstupom (cca 49 m2) |  |  |  | 0 |  |  |  |  | 0 |  | 0 |  | 0 | 1 | D | 1 | ROZPOCET | [6 empty] | 0
1 | K | 1.1 | Počiatočná fotografická a grafická dokumentácia | sub | 1 |  | 0 |  |  | znížená |  | 0 | 0 | 0 | 0 | 0 | 4 | K | 2 | ROZPOCET | 0 | 0 | 0 | 0 | 0 | 2 | 0 | 4 | 2070156339
2 | K | 2.1 | Odstránenie depozitu a povrchových nečistôt | sub | 1 |  | 0 |  |  | znížená |  | 0 | 0 | 0 | 0 | 0 | 4 | K | 2 | ROZPOCET | 0 | 0 | 0 | 0 | 0 | 2 | 0 | 4 | -1121422959
3 | K | 3.1 | Hĺbkové záchranné upevňovanie | sub | 1 |  | 0 |  |  | znížená |  | 0 | 0 | 0 | 0 | 0 | 4 | K | 2 | ROZPOCET | 0 | 0 | 0 | 0 | 0 | 2 | 0 | 4 | 886534415
4 | K | 4.1 | Povrchové upevňovanie | sub | 1 |  | 0 |  |  | znížená |  | 0 | 0 | 0 | 0 | 0 | 4 | K | 2 | ROZPOCET | 0 | 0 | 0 | 0 | 0 | 2 | 0 | 4 | 409370327
5 | K | 5.1 | Odstránenie nevhodných sekundárnych plomb až na pevný podklad | sub | 1 |  | 0 |  |  | znížená |  | 0 | 0 | 0 | 0 | 0 | 4 | K | 2 | ROZPOCET | 0 | 0 | 0 | 0 | 0 | 2 | 0 | 4 | 1635426153
6 | K | 6.1 | V miestach odstránených omietok vyškárovanie a vyčistenie muriva | sub | 1 |  | 0 |  |  | znížená |  | 0 | 0 | 0 | 0 | 0 | 4 | K | 2 | ROZPOCET | 0 | 0 | 0 | 0 | 0 | 2 | 0 | 4 | -1557725083
7 | K | 7.1 | Niekoľkonásobné spevňovacie nástreky | sub | 1 |  | 0 |  |  | znížená |  | 0 | 0 | 0 | 0 | 0 | 4 | K | 2 | ROZPOCET | 0 | 0 | 0 | 0 | 0 | 2 | 0 | 4 | -89833152
8 | K | 8.1 | Doplnenie chýbajúcich omietkových vrstiev (Špric, Grobputz, Feinputz) | sub | 1 |  | 0 |  |  | znížená |  | 0 | 0 | 0 | 0 | 0 | 4 | K | 2 | ROZPOCET | 0 | 0 | 0 | 0 | 0 | 2 | 0 | 4 | -315512945
9 | K | 9.1 | Aplikácia farebného neutrálneho podkladu | sub | 1 |  | 0 |  |  | znížená |  | 0 | 0 | 0 | 0 | 0 | 4 | K | 2 | ROZPOCET | 0 | 0 | 0 | 0 | 0 | 2 | 0 | 4 | 996270956
10 | K | 10.1 | Farebná sceľovacia retuš | sub | 1 |  | 0 |  |  | znížená |  | 0 | 0 | 0 | 0 | 0 | 4 | K | 2 | ROZPOCET | 0 | 0 | 0 | 0 | 0 | 2 | 0 | 4 | -1385197107
11 | K | 11.1 | Záverečný ochranný nástrek | sub | 1 |  | 0 |  |  | znížená |  | 0 | 0 | 0 | 0 | 0 | 4 | K | 2 | ROZPOCET | 0 | 0 | 0 | 0 | 0 | 2 | 0 | 4 | -1944487423
12 | K | 12.1 | Kompletná reštaurátorská dokumentácia | sub | 1 |  | 0 |  |  | znížená |  | 0 | 0 | 0 | 0 | 0 | 4 | K | 2 | ROZPOCET | 0 | 0 | 0 | 0 | 0 | 2 | 0 | 4 | -961266131
13 | K | 13.1 | Montáž, prenájom a demontáž lešenia | sub | 1 |  | 0 |  |  | znížená |  | 0 | 0 | 0 | 0 | 0 | 4 | K | 2 | ROZPOCET | 0 | 0 | 0 | 0 | 0 | 2 | 0 | 4 | 1963842225
| D | D2 | Reštaurovanie kovových hodín – ciferník |  |  |  | 0 |  |  |  |  | 0 |  | 0 |  | 0 | 1 | D | 1 | ROZPOCET | [6 empty] | 0
14 | K | 14.1 | Počiatočná fotografická a grafická dokumentácia | sub | 1 |  | 0 |  |  | znížená |  | 0 | 0 | 0 | 0 | 0 | 4 | K | 2 | ROZPOCET | 0 | 0 | 0 | 0 | 0 | 2 | 0 | 4 | 1286629522
15 | K | 15.1 | Odstránenie depozitu a povrchových nečistôt | sub | 1 |  | 0 |  |  | znížená |  | 0 | 0 | 0 | 0 | 0 | 4 | K | 2 | ROZPOCET | 0 | 0 | 0 | 0 | 0 | 2 | 0 | 4 | 873393979
16 | K | 16.1 | Odstránenie korózie z povrchov – mechanicky | sub | 1 |  | 0 |  |  | znížená |  | 0 | 0 | 0 | 0 | 0 | 4 | K | 2 | ROZPOCET | 0 | 0 | 0 | 0 | 0 | 2 | 0 | 4 | 582144281
17 | K | 17.1 | Aplikácia antikorózneho náteru | sub | 1 |  | 0 |  |  | znížená |  | 0 | 0 | 0 | 0 | 0 | 4 | K | 2 | ROZPOCET | 0 | 0 | 0 | 0 | 0 | 2 | 0 | 4 | -129506149
18 | K | 18.1 | Aplikácia plátových protéz v miestach perforácii spôsobených koróziou (rozsah po očistení) Nové pláty budú kotvené spôsobom nitovania. | sub | 1 |  | 0 |  |  | znížená |  | 0 | 0 | 0 | 0 | 0 | 4 | K | 2 | ROZPOCET | 0 | 0 | 0 | 0 | 0 | 2 | 0 | 4 | 1348821630
19 | K | 19.1 | Nanesenie matného základného náteru - alkyd uretanovým náterom | sub | 1 |  | 0 |  |  | znížená |  | 0 | 0 | 0 | 0 | 0 | 4 | K | 2 | ROZPOCET | 0 | 0 | 0 | 0 | 0 | 2 | 0 | 4 | 1265037882
20 | K | 20.1 | Aplikácia povrchového čierneho matného náteru | sub | 1 |  | 0 |  |  | znížená |  | 0 | 0 | 0 | 0 | 0 | 4 | K | 2 | ROZPOCET | 0 | 0 | 0 | 0 | 0 | 2 | 0 | 4 | 2049675087
21 | K | 21.1 | Rekonštrukcia číselného ciferníka a vymedzovacích kruhov | sub | 1 |  | 0 |  |  | znížená |  | 0 | 0 | 0 | 0 | 0 | 4 | K | 2 | ROZPOCET | 0 | 0 | 0 | 0 | 0 | 2 | 0 | 4 | -1199560161
22 | K | 22.1 | V prípade nálezu vyzlátenie kovových ručičiek | sub | 1 |  | 0 |  |  | znížená |  | 0 | 0 | 0 | 0 | 0 | 4 | K | 2 | ROZPOCET | 0 | 0 | 0 | 0 | 0 | 2 | 0 | 4 | 1489536838
23 | K | 23.1 | Kompletná reštaurátorská dokumentácia | sub | 1 |  | 0 |  |  | znížená |  | 0 | 0 | 0 | 0 | 0 | 4 | K | 2 | ROZPOCET | 0 | 0 | 0 | 0 | 0 | 2 | 0 | 4 | 1459100536
| D | D3 | Vnútorný tympanón zo strany nádvoria (cca 26 m2) |  |  |  | 0 |  |  |  |  | 0 |  | 0 |  | 0 | 1 | D | 1 | ROZPOCET | [6 empty] | 0
24 | K | 24.1 | Počiatočná fotografická a grafická dokumentácia | sub | 1 |  | 0 |  |  | znížená |  | 0 | 0 | 0 | 0 | 0 | 4 | K | 2 | ROZPOCET | 0 | 0 | 0 | 0 | 0 | 2 | 0 | 4 | -2055223210
25 | K | 25 | Odstránenie depozitu a povrchových nečistôt | sub | 1 |  | 0 |  |  | znížená |  | 0 | 0 | 0 | 0 | 0 | 4 | K | 2 | ROZPOCET | 0 | 0 | 0 | 0 | 0 | 2 | 0 | 4 | 1384308622
26 | K | 26 | Hĺbkové záchranné upevňovanie | sub | 1 |  | 0 |  |  | znížená |  | 0 | 0 | 0 | 0 | 0 | 4 | K | 2 | ROZPOCET | 0 | 0 | 0 | 0 | 0 | 2 | 0 | 4 | -1417026345
27 | K | 27 | Povrchové upevňovanie | sub | 1 |  | 0 |  |  | znížená |  | 0 | 0 | 0 | 0 | 0 | 4 | K | 2 | ROZPOCET | 0 | 0 | 0 | 0 | 0 | 2 | 0 | 4 | 607976266
28 | K | 28 | Odstránenie nevhodných sekundárnych plomb až na pevný podklad | sub | 1 |  | 0 |  |  | znížená |  | 0 | 0 | 0 | 0 | 0 | 4 | K | 2 | ROZPOCET | 0 | 0 | 0 | 0 | 0 | 2 | 0 | 4 | -818353621
29 | K | 29 | Niekoľkonásobné spevňovacie nástreky | sub | 1 |  | 0 |  |  | znížená |  | 0 | 0 | 0 | 0 | 0 | 4 | K | 2 | ROZPOCET | 0 | 0 | 0 | 0 | 0 | 2 | 0 | 4 | -2081834513
30 | K | 30 | Doplnenie chýbajúcich omietkových vrstiev - plombovanie | sub | 1 |  | 0 |  |  | znížená |  | 0 | 0 | 0 | 0 | 0 | 4 | K | 2 | ROZPOCET | 0 | 0 | 0 | 0 | 0 | 2 | 0 | 4 | -1602529941
31 | K | 31 | Aplikácia farebného neutrálneho podkladu | sub | 1 |  | 0 |  |  | znížená |  | 0 | 0 | 0 | 0 | 0 | 4 | K | 2 | ROZPOCET | 0 | 0 | 0 | 0 | 0 | 2 | 0 | 4 | 648765970
32 | K | 32 | Farebná sceľovacia retuš | sub | 1 |  | 0 |  |  | znížená |  | 0 | 0 | 0 | 0 | 0 | 4 | K | 2 | ROZPOCET | 0 | 0 | 0 | 0 | 0 | 2 | 0 | 4 | -1191111827
33 | K | 33 | Záverečný ochranný nástrek | sub | 1 |  | 0 |  |  | znížená |  | 0 | 0 | 0 | 0 | 0 | 4 | K | 2 | ROZPOCET | 0 | 0 | 0 | 0 | 0 | 2 | 0 | 4 | 515017409
34 | K | 34 | Kompletná reštaurátorská dokumentácia | sub | 1 |  | 0 |  |  | znížená |  | 0 | 0 | 0 | 0 | 0 | 4 | K | 2 | ROZPOCET | 0 | 0 | 0 | 0 | 0 | 2 | 0 | 4 | -1826728013
35 | K | 35 | Montáž, prenájom a demontáž lešenia | sub | 1 |  | 0 |  |  | znížená |  | 0 | 0 | 0 | 0 | 0 | 4 | K | 2 | ROZPOCET | 0 | 0 | 0 | 0 | 0 | 2 | 0 | 4 | 1427205803

## 2025-03 - SO-01 - elektro...
{c2af8f97-6cc4-4c44-9caf-6a7a28acee5c}
0
| KRYCÍ LIST ROZPOČTU | [7 empty] | v --- nižšie sa nachádzajú doplnkové a pomocné údaje k zostavám --- v | [8 empty] | False
Stavba:
Obnova vybraných častí NKP Kaštieľ,Múzeum vo Svätom Antone
Objekt:
2025/03 - SO-01 - elektroinštalácia
| JKSO: |  |  |  |  | ČS:
| Miesto: |  |  |  |  | Dátum: | 24. 7. 2026
| Objednávateľ: |  |  |  |  | IČO:
|  | Múzeum vo Sv.Antone, Svätý Anton č. 291, 969 72 |  |  |  | IČ DPH:
| Zhotoviteľ: |  |  |  |  | IČO: | Vyplň údaj
|  | Vyplň údaj |  |  |  | IČ DPH: | Vyplň údaj
| Projektant: |  |  |  |  | IČO:
|  | Ing.arch.Adriana Zorvanová |  |  |  | IČ DPH:
| Spracovateľ: |  |  |  |  | IČO:
IČ DPH:
Poznámka:
| Cena bez DPH | [5 empty] | 0
|  |  | Základ dane |  |  | Sadzba dane | Výška dane
| DPH | základná | 0 |  |  | 23% | 0
|  | znížená | 0 |  |  | 23% | 0
|  | zákl. prenesená | 0 |  |  | 23% | 0
|  | zníž. prenesená | 0 |  |  | 23% | 0
|  | nulová | 0 |  |  | 0% | 0
| Cena s DPH |  |  | v | EUR |  | 0
| Projektant |  |  | Spracovateľ
| Dátum a podpis: |  | Pečiatka | Dátum a podpis: |  |  | Pečiatka
| Objednávateľ |  |  | Zhotoviteľ
| Dátum a podpis: |  | Pečiatka | Dátum a podpis: |  |  | Pečiatka
REKAPITULÁCIA ROZPOČTU
Stavba:
Obnova vybraných častí NKP Kaštieľ,Múzeum vo Svätom Antone
Objekt:
2025/03 - SO-01 - elektroinštalácia
Miesto: | [5 empty] | Dátum: | 24. 7. 2026
Objednávateľ: |  |  | Múzeum vo Sv.Antone, Svätý Anton č. 291, 969 72 |  |  | Projektant: | Ing.arch.Adriana Zorvanová
Zhotoviteľ: |  |  | Vyplň údaj |  |  | Spracovateľ:
Kód dielu - Popis | [6 empty] | Cena celkom [EUR]
Náklady z rozpočtu | [6 empty] | 0 | [11 empty] | -1
| D1 - Rozvádzače | [5 empty] | 0
| D2 - Celkom Rozvádzače – práce a dodávky: | [5 empty] | 0
| D3 - Hrubá montáž | [5 empty] | 0
| D4 - Celkom Hrubá montáž – práce a dodávky: | [5 empty] | 0
| D5 - Kompletáž | [5 empty] | 0
| D6 - Celkom Kompletáž – práce a dodávky: | [5 empty] | 0
| D7 - Výmena skorodovaných svoriek | [5 empty] | 0
ROZPOČET
Stavba:
Obnova vybraných častí NKP Kaštieľ,Múzeum vo Svätom Antone
Objekt:
2025/03 - SO-01 - elektroinštalácia
Miesto: | [5 empty] | Dátum: | 24. 7. 2026
Objednávateľ: |  |  | Múzeum vo Sv.Antone, Svätý Anton č. 291, 969 72 |  |  | Projektant: | Ing.arch.Adriana Zorvanová
Zhotoviteľ: |  |  | Vyplň údaj |  |  | Spracovateľ:
PČ | Typ | Kód | Popis | MJ | Množstvo | J.cena [EUR] | Cena celkom [EUR] | Cenová sústava |  | DPH | J. Nh [h] | Nh celkom [h] | J. hmotnosť [t] | Hmotnosť celkom [t] | J. suť [t] | Suť Celkom [t]
Náklady z rozpočtu | [6 empty] | 0 |  |  |  |  | 0 |  | 0 |  | 0 |  | D | -1 | [7 empty] | 0
| D | D1 | Rozvádzače |  |  |  | 0 |  |  |  |  | 0 |  | 0 |  | 0 | 1 | D | 0 | ROZPOCET | [6 empty] | 0
1 | K | Pol1 | Rozvádzač RT podľa schémy na výkrese č. 04 | ks | 1 |  | 0 |  |  | znížená |  | 0 | 0 | 0 | 0 | 0 | 4 | K | 1 | ROZPOCET | 0 | 0 | 0 | 0 | 0 | 2 | 0 | 4 | 2
2 | K | Pol2 | Rozvádzač RPE podľa schémy na výkrese č. 03 | ks | 1 |  | 0 |  |  | znížená |  | 0 | 0 | 0 | 0 | 0 | 4 | K | 1 | ROZPOCET | 0 | 0 | 0 | 0 | 0 | 2 | 0 | 4 | 4
3 | K | Pol3 | Doplnenie do rozvádzača Rx podľa schémy na výkrese č. 05 | ks | 1 |  | 0 |  |  | znížená |  | 0 | 0 | 0 | 0 | 0 | 4 | K | 1 | ROZPOCET | 0 | 0 | 0 | 0 | 0 | 2 | 0 | 4 | 6
4 | K | Pol4 | Doplnenie do rozvádzača RNN podľa schémy na výkrese č. 07 | ks | 1 |  | 0 |  |  | znížená |  | 0 | 0 | 0 | 0 | 0 | 4 | K | 1 | ROZPOCET | 0 | 0 | 0 | 0 | 0 | 2 | 0 | 4 | 8
| D | D2 | Celkom Rozvádzače – práce a dodávky: |  |  |  | 0 |  |  |  |  | 0 |  | 0 |  | 0 | 1 | D | 0 | ROZPOCET | [6 empty] | 0
| D | D3 | Hrubá montáž |  |  |  | 0 |  |  |  |  | 0 |  | 0 |  | 0 | 1 | D | 0 | ROZPOCET | [6 empty] | 0
4 | K | Pol5 | Krabica KP 68 | ks | 183 |  | 0 |  |  | znížená |  | 0 | 0 | 0 | 0 | 0 | 4 | K | 1 | ROZPOCET | 0 | 0 | 0 | 0 | 0 | 2 | 0 | 4 | 10
5 | K | Pol6 | Vodič medený CYA 6 žltozelený | m | 850 |  | 0 |  |  | znížená |  | 0 | 0 | 0 | 0 | 0 | 4 | K | 1 | ROZPOCET | 0 | 0 | 0 | 0 | 0 | 2 | 0 | 4 | 12
6 | K | Pol7 | Vodič medený CYA 16 žltozelený | m | 450 |  | 0 |  |  | znížená |  | 0 | 0 | 0 | 0 | 0 | 4 | K | 1 | ROZPOCET | 0 | 0 | 0 | 0 | 0 | 2 | 0 | 4 | 14
7 | K | Pol8 | Kábel silový medený CYKY-J 3x1,5 | m | 1250 |  | 0 |  |  | znížená |  | 0 | 0 | 0 | 0 | 0 | 4 | K | 1 | ROZPOCET | 0 | 0 | 0 | 0 | 0 | 2 | 0 | 4 | 16
8 | K | Pol9 | Kábel silový medený CYKY-O 3x1,5 | m | 750 |  | 0 |  |  | znížená |  | 0 | 0 | 0 | 0 | 0 | 4 | K | 1 | ROZPOCET | 0 | 0 | 0 | 0 | 0 | 2 | 0 | 4 | 18
9 | K | Pol10 | Kábel silový medený CYKY-J 5x1,5 | m | 500 |  | 0 |  |  | znížená |  | 0 | 0 | 0 | 0 | 0 | 4 | K | 1 | ROZPOCET | 0 | 0 | 0 | 0 | 0 | 2 | 0 | 4 | 20
10 | K | Pol11 | Kábel silový medený CYKY-J 3x2,5 | m | 1450 |  | 0 |  |  | znížená |  | 0 | 0 | 0 | 0 | 0 | 4 | K | 1 | ROZPOCET | 0 | 0 | 0 | 0 | 0 | 2 | 0 | 4 | 22
11 | K | Pol12 | Kábel silový medený CYKY-J 5x6 | m | 150 |  | 0 |  |  | znížená |  | 0 | 0 | 0 | 0 | 0 | 4 | K | 1 | ROZPOCET | 0 | 0 | 0 | 0 | 0 | 2 | 0 | 4 | 24
12 | K | Pol13 | Kábel silový medený CYKY-J 5x16 | m | 75 |  | 0 |  |  | znížená |  | 0 | 0 | 0 | 0 | 0 | 4 | K | 1 | ROZPOCET | 0 | 0 | 0 | 0 | 0 | 2 | 0 | 4 | 26
13 | K | Pol14 | Kábel silový medený AYKY-J 4x95 | m | 155 |  | 0 |  |  | znížená |  | 0 | 0 | 0 | 0 | 0 | 4 | K | 1 | ROZPOCET | 0 | 0 | 0 | 0 | 0 | 2 | 0 | 4 | 28
12 | K | Pol15 | Káblová príchytka kovová | ks | 1250 |  | 0 |  |  | znížená |  | 0 | 0 | 0 | 0 | 0 | 4 | K | 1 | ROZPOCET | 0 | 0 | 0 | 0 | 0 | 2 | 0 | 4 | 30
13 | K | Pol16 | Káblová príchytka plastová | ks | 950 |  | 0 |  |  | znížená |  | 0 | 0 | 0 | 0 | 0 | 4 | K | 1 | ROZPOCET | 0 | 0 | 0 | 0 | 0 | 2 | 0 | 4 | 32
14 | K | Pol17 | Natrelovací klinec 17mm | ks | 1250 |  | 0 |  |  | znížená |  | 0 | 0 | 0 | 0 | 0 | 4 | K | 1 | ROZPOCET | 0 | 0 | 0 | 0 | 0 | 2 | 0 | 4 | 34
15 | K | Pol18 | Natrelovací klinec 22mm | ks | 950 |  | 0 |  |  | znížená |  | 0 | 0 | 0 | 0 | 0 | 4 | K | 1 | ROZPOCET | 0 | 0 | 0 | 0 | 0 | 2 | 0 | 4 | 36
16 | K | Pol19 | Chránička FXP 20 | m | 960 |  | 0 |  |  | znížená |  | 0 | 0 | 0 | 0 | 0 | 4 | K | 1 | ROZPOCET | 0 | 0 | 0 | 0 | 0 | 2 | 0 | 4 | 38
17 | K | Pol20 | Chránička FXP 32 | m | 850 |  | 0 |  |  | znížená |  | 0 | 0 | 0 | 0 | 0 | 4 | K | 1 | ROZPOCET | 0 | 0 | 0 | 0 | 0 | 2 | 0 | 4 | 40
18 | K | Pol21 | Vyfrézovanie drážky 20x20mm | m | 1320 |  | 0 |  |  | znížená |  | 0 | 0 | 0 | 0 | 0 | 4 | K | 1 | ROZPOCET | 0 | 0 | 0 | 0 | 0 | 2 | 0 | 4 | 42
19 | K | Pol22 | Vyfrézovanie drážky 40x20mm | m | 980 |  | 0 |  |  | znížená |  | 0 | 0 | 0 | 0 | 0 | 4 | K | 1 | ROZPOCET | 0 | 0 | 0 | 0 | 0 | 2 | 0 | 4 | 44
20 | K | Pol23 | Vykruženie lôžka pre škatuľu KP68 | ks | 183 |  | 0 |  |  | znížená |  | 0 | 0 | 0 | 0 | 0 | 4 | K | 1 | ROZPOCET | 0 | 0 | 0 | 0 | 0 | 2 | 0 | 4 | 46
21 | K | Pol24 | Prieraz 20x200mm | ks | 8 |  | 0 |  |  | znížená |  | 0 | 0 | 0 | 0 | 0 | 4 | K | 1 | ROZPOCET | 0 | 0 | 0 | 0 | 0 | 2 | 0 | 4 | 48
22 | K | Pol25 | Prieraz 30x250mm | ks | 5 |  | 0 |  |  | znížená |  | 0 | 0 | 0 | 0 | 0 | 4 | K | 1 | ROZPOCET | 0 | 0 | 0 | 0 | 0 | 2 | 0 | 4 | 50
23 | K | Pol26 | Vysekanie otvore pre rozvádzač | ks | 1 |  | 0 |  |  | znížená |  | 0 | 0 | 0 | 0 | 0 | 4 | K | 1 | ROZPOCET | 0 | 0 | 0 | 0 | 0 | 2 | 0 | 4 | 52
23 | K | Pol27 | Demontáž existujúcich prístrojov a rozvádzača | hod | 40 |  | 0 |  |  | znížená |  | 0 | 0 | 0 | 0 | 0 | 4 | K | 1 | ROZPOCET | 0 | 0 | 0 | 0 | 0 | 2 | 0 | 4 | 54
24 | K | Pol28 | Zmetenie sute po sekaní do vedier | kpl | 1 |  | 0 |  |  | znížená |  | 0 | 0 | 0 | 0 | 0 | 4 | K | 1 | ROZPOCET | 0 | 0 | 0 | 0 | 0 | 2 | 0 | 4 | 56
25 | K | Pol29 | Znesenie sute na určené miesto v tesnej blízkosti stavby | kpl | 1 |  | 0 |  |  | znížená |  | 0 | 0 | 0 | 0 | 0 | 4 | K | 1 | ROZPOCET | 0 | 0 | 0 | 0 | 0 | 2 | 0 | 4 | 58
26 | K | Pol30 | Podružný materiál a podružná práca | kpl | 1 |  | 0 |  |  | znížená |  | 0 | 0 | 0 | 0 | 0 | 4 | K | 1 | ROZPOCET | 0 | 0 | 0 | 0 | 0 | 2 | 0 | 4 | 60
27 | K | Pol31 | Murárske výpomoci | kpl | 1 |  | 0 |  |  | znížená |  | 0 | 0 | 0 | 0 | 0 | 4 | K | 1 | ROZPOCET | 0 | 0 | 0 | 0 | 0 | 2 | 0 | 4 | 62
28 | K | Pol32 | Doprava materiálu a pracovníkov | kpl | 1 |  | 0 |  |  | znížená |  | 0 | 0 | 0 | 0 | 0 | 4 | K | 1 | ROZPOCET | 0 | 0 | 0 | 0 | 0 | 2 | 0 | 4 | 64
29 | K | Pol33 | Sádra | kg | 80 |  | 0 |  |  | znížená |  | 0 | 0 | 0 | 0 | 0 | 4 | K | 1 | ROZPOCET | 0 | 0 | 0 | 0 | 0 | 2 | 0 | 4 | 66
| D | D4 | Celkom Hrubá montáž – práce a dodávky: |  |  |  | 0 |  |  |  |  | 0 |  | 0 |  | 0 | 1 | D | 0 | ROZPOCET | [6 empty] | 0
| D | D5 | Kompletáž |  |  |  | 0 |  |  |  |  | 0 |  | 0 |  | 0 | 1 | D | 0 | ROZPOCET | [6 empty] | 0
30 | K | Pol34 | Jednopólový vypínač vypínač IP 20 (komplet) | ks | 3 |  | 0 |  |  | znížená |  | 0 | 0 | 0 | 0 | 0 | 4 | K | 1 | ROZPOCET | 0 | 0 | 0 | 0 | 0 | 2 | 0 | 4 | 68
31 | K | Pol35 | Striedavý vypínač IP 20 (komplet) | ks | 34 |  | 0 |  |  | znížená |  | 0 | 0 | 0 | 0 | 0 | 4 | K | 1 | ROZPOCET | 0 | 0 | 0 | 0 | 0 | 2 | 0 | 4 | 70
32 | K | Pol36 | Krížový vypínač IP 20 (komplet) | ks | 5 |  | 0 |  |  | znížená |  | 0 | 0 | 0 | 0 | 0 | 4 | K | 1 | ROZPOCET | 0 | 0 | 0 | 0 | 0 | 2 | 0 | 4 | 72
33 | K | Pol37 | Zásuvka biela - jednonásobná 240V/16A, IP20 (komplet) | ks | 141 |  | 0 |  |  | znížená |  | 0 | 0 | 0 | 0 | 0 | 4 | K | 1 | ROZPOCET | 0 | 0 | 0 | 0 | 0 | 2 | 0 | 4 | 74
34 | K | Pol38 | A - LED svietidlo Lina45, 19.8W, 3000K, 1141x47x69 | ks | 27 |  | 0 |  |  | znížená |  | 0 | 0 | 0 | 0 | 0 | 4 | K | 1 | ROZPOCET | 0 | 0 | 0 | 0 | 0 | 2 | 0 | 4 | 76
35 | K | Pol39 | B - LED svietidlo Rundo 24, 29.2W, 140l/W, 4000K, priemr 630 | ks | 19 |  | 0 |  |  | znížená |  | 0 | 0 | 0 | 0 | 0 | 4 | K | 1 | ROZPOCET | 0 | 0 | 0 | 0 | 0 | 2 | 0 | 4 | 78
36 | K | Pol40 | B1 - LED svietidlo Rundo 24, 29.7W, 140l/W, 4000K, priemr 410 | ks | 6 |  | 0 |  |  | znížená |  | 0 | 0 | 0 | 0 | 0 | 4 | K | 1 | ROZPOCET | 0 | 0 | 0 | 0 | 0 | 2 | 0 | 4 | 80
36 | K | Pol41 | C - Nástenné LED svietidlo, 12W, 950lm, IP20 | ks | 19 |  | 0 |  |  | znížená |  | 0 | 0 | 0 | 0 | 0 | 4 | K | 1 | ROZPOCET | 0 | 0 | 0 | 0 | 0 | 2 | 0 | 4 | 82
37 | K | Pol42 | Svorka Bernard s pásikom | ks | 125 |  | 0 |  |  | znížená |  | 0 | 0 | 0 | 0 | 0 | 4 | K | 1 | ROZPOCET | 0 | 0 | 0 | 0 | 0 | 2 | 0 | 4 | 84
38 | K | Pol43 | Svorka WAGO 2X1,5 | ks | 250 |  | 0 |  |  | znížená |  | 0 | 0 | 0 | 0 | 0 | 4 | K | 1 | ROZPOCET | 0 | 0 | 0 | 0 | 0 | 2 | 0 | 4 | 86
39 | K | Pol44 | Svorka WAGO 3X1,5 | ks | 275 |  | 0 |  |  | znížená |  | 0 | 0 | 0 | 0 | 0 | 4 | K | 1 | ROZPOCET | 0 | 0 | 0 | 0 | 0 | 2 | 0 | 4 | 88
40 | K | Pol45 | Svorka WAGO 4X1,5 | ks | 195 |  | 0 |  |  | znížená |  | 0 | 0 | 0 | 0 | 0 | 4 | K | 1 | ROZPOCET | 0 | 0 | 0 | 0 | 0 | 2 | 0 | 4 | 90
41 | K | Pol46 | Svorka WAGO 5X1,5 | ks | 95 |  | 0 |  |  | znížená |  | 0 | 0 | 0 | 0 | 0 | 4 | K | 1 | ROZPOCET | 0 | 0 | 0 | 0 | 0 | 2 | 0 | 4 | 92
42 | K | Pol47 | Zapojenia vodiča do 1,5mm2 | ks | 250 |  | 0 |  |  | znížená |  | 0 | 0 | 0 | 0 | 0 | 4 | K | 1 | ROZPOCET | 0 | 0 | 0 | 0 | 0 | 2 | 0 | 4 | 94
43 | K | Pol48 | Zapojenia vodiča do 2,5mm2 | ks | 350 |  | 0 |  |  | znížená |  | 0 | 0 | 0 | 0 | 0 | 4 | K | 1 | ROZPOCET | 0 | 0 | 0 | 0 | 0 | 2 | 0 | 4 | 96
44 | K | Pol49 | Zapojenia vodiča do 6mm2 | ks | 20 |  | 0 |  |  | znížená |  | 0 | 0 | 0 | 0 | 0 | 4 | K | 1 | ROZPOCET | 0 | 0 | 0 | 0 | 0 | 2 | 0 | 4 | 98
45 | K | Pol50 | Zapojenia vodiča do 95mm3 | ks | 8 |  | 0 |  |  | znížená |  | 0 | 0 | 0 | 0 | 0 | 4 | K | 1 | ROZPOCET | 0 | 0 | 0 | 0 | 0 | 2 | 0 | 4 | 100
46 | K | Pol51 | Štítok označovací popisný | ks | 250 |  | 0 |  |  | znížená |  | 0 | 0 | 0 | 0 | 0 | 4 | K | 1 | ROZPOCET | 0 | 0 | 0 | 0 | 0 | 2 | 0 | 4 | 102
47 | K | Pol52 | Pripojenie rekuperačnej jednotky | ks | 2 |  | 0 |  |  | znížená |  | 0 | 0 | 0 | 0 | 0 | 4 | K | 1 | ROZPOCET | 0 | 0 | 0 | 0 | 0 | 2 | 0 | 4 | 104
48 | K | Pol53 | Projekt skutočného vyhotovenia | ks | 1 |  | 0 |  |  | znížená |  | 0 | 0 | 0 | 0 | 0 | 4 | K | 1 | ROZPOCET | 0 | 0 | 0 | 0 | 0 | 2 | 0 | 4 | 106
49 | K | Pol54 | Podružný materiál a podružná práca | kpl | 1 |  | 0 |  |  | znížená |  | 0 | 0 | 0 | 0 | 0 | 4 | K | 1 | ROZPOCET | 0 | 0 | 0 | 0 | 0 | 2 | 0 | 4 | 108
50 | K | Pol55 | Doprava materiálu a pracovníkov | kpl | 1 |  | 0 |  |  | znížená |  | 0 | 0 | 0 | 0 | 0 | 4 | K | 1 | ROZPOCET | 0 | 0 | 0 | 0 | 0 | 2 | 0 | 4 | 110
51 | K | Pol56 | Revízie elektro, certifikáty, vyhlásenia o zhode | kpl | 1 |  | 0 |  |  | znížená |  | 0 | 0 | 0 | 0 | 0 | 4 | K | 1 | ROZPOCET | 0 | 0 | 0 | 0 | 0 | 2 | 0 | 4 | 112
| D | D6 | Celkom Kompletáž – práce a dodávky: |  |  |  | 0 |  |  |  |  | 0 |  | 0 |  | 0 | 1 | D | 0 | ROZPOCET | [6 empty] | 0
| D | D7 | Výmena skorodovaných svoriek |  |  |  | 0 |  |  |  |  | 0 |  | 0 |  | 0 | 1 | D | 0 | ROZPOCET | [6 empty] | 0
52 | K | Pol57 | Svorka SS | ks | 60 |  | 0 |  |  | znížená |  | 0 | 0 | 0 | 0 | 0 | 4 | K | 1 | ROZPOCET | 0 | 0 | 0 | 0 | 0 | 2 | 0 | 4 | 114
53 | K | Pol58 | Svorka SO | ks | 18 |  | 0 |  |  | znížená |  | 0 | 0 | 0 | 0 | 0 | 4 | K | 1 | ROZPOCET | 0 | 0 | 0 | 0 | 0 | 2 | 0 | 4 | 116
54 | K | Pol59 | Podružný materiál a podružná práca | kpl | 1 |  | 0 |  |  | znížená |  | 0 | 0 | 0 | 0 | 0 | 4 | K | 1 | ROZPOCET | 0 | 0 | 0 | 0 | 0 | 2 | 0 | 4 | 118
55 | K | Pol60 | Prenájom plošiny do výšky 15m | hod | 30 |  | 0 |  |  | znížená |  | 0 | 0 | 0 | 0 | 0 | 4 | K | 1 | ROZPOCET | 0 | 0 | 0 | 0 | 0 | 2 | 0 | 4 | 120

## 2025-04 - SO-01 - vzducho...
{d33e9c4d-ef52-4308-9a71-a05ad1f61cf1}
0
| KRYCÍ LIST ROZPOČTU | [7 empty] | v --- nižšie sa nachádzajú doplnkové a pomocné údaje k zostavám --- v | [8 empty] | False
Stavba:
Obnova vybraných častí NKP Kaštieľ,Múzeum vo Svätom Antone
Objekt:
2025/04 - SO-01 - vzduchotechnika
| JKSO: |  |  |  |  | ČS:
| Miesto: |  |  |  |  | Dátum: | 24. 7. 2026
| Objednávateľ: |  |  |  |  | IČO:
|  | Múzeum vo Sv.Antone, Svätý Anton č. 291, 969 72 |  |  |  | IČ DPH:
| Zhotoviteľ: |  |  |  |  | IČO: | Vyplň údaj
|  | Vyplň údaj |  |  |  | IČ DPH: | Vyplň údaj
| Projektant: |  |  |  |  | IČO:
|  | Ing.arch.Adriana Zorvanová |  |  |  | IČ DPH:
| Spracovateľ: |  |  |  |  | IČO:
IČ DPH:
Poznámka:
| Cena bez DPH | [5 empty] | 0
|  |  | Základ dane |  |  | Sadzba dane | Výška dane
| DPH | základná | 0 |  |  | 23% | 0
|  | znížená | 0 |  |  | 23% | 0
|  | zákl. prenesená | 0 |  |  | 23% | 0
|  | zníž. prenesená | 0 |  |  | 23% | 0
|  | nulová | 0 |  |  | 0% | 0
| Cena s DPH |  |  | v | EUR |  | 0
| Projektant |  |  | Spracovateľ
| Dátum a podpis: |  | Pečiatka | Dátum a podpis: |  |  | Pečiatka
| Objednávateľ |  |  | Zhotoviteľ
| Dátum a podpis: |  | Pečiatka | Dátum a podpis: |  |  | Pečiatka
REKAPITULÁCIA ROZPOČTU
Stavba:
Obnova vybraných častí NKP Kaštieľ,Múzeum vo Svätom Antone
Objekt:
2025/04 - SO-01 - vzduchotechnika
Miesto: | [5 empty] | Dátum: | 24. 7. 2026
Objednávateľ: |  |  | Múzeum vo Sv.Antone, Svätý Anton č. 291, 969 72 |  |  | Projektant: | Ing.arch.Adriana Zorvanová
Zhotoviteľ: |  |  | Vyplň údaj |  |  | Spracovateľ:
Kód dielu - Popis | [6 empty] | Cena celkom [EUR]
Náklady z rozpočtu | [6 empty] | 0 | [11 empty] | -1
| HSV - Práce a dodávky HSV | [5 empty] | 0
| 9 - Ostatné konštrukcie a práce-búranie | [5 empty] | 0
| PSV - Práce a dodávky PSV | [5 empty] | 0
| VZT-stroj - Vzduchotechnická strojovňa | [5 empty] | 0
| 713 - Izolácie tepelné | [5 empty] | 0
| 767 - Konštrukcie doplnkové kovové | [5 empty] | 0
| 769 - Montáže vzduchotechnických zariadení | [5 empty] | 0
| N01 - Nepomenovaný diel | [5 empty] | 0
ROZPOČET
Stavba:
Obnova vybraných častí NKP Kaštieľ,Múzeum vo Svätom Antone
Objekt:
2025/04 - SO-01 - vzduchotechnika
Miesto: | [5 empty] | Dátum: | 24. 7. 2026
Objednávateľ: |  |  | Múzeum vo Sv.Antone, Svätý Anton č. 291, 969 72 |  |  | Projektant: | Ing.arch.Adriana Zorvanová
Zhotoviteľ: |  |  | Vyplň údaj |  |  | Spracovateľ:
PČ | Typ | Kód | Popis | MJ | Množstvo | J.cena [EUR] | Cena celkom [EUR] | Cenová sústava |  | DPH | J. Nh [h] | Nh celkom [h] | J. hmotnosť [t] | Hmotnosť celkom [t] | J. suť [t] | Suť Celkom [t]
Náklady z rozpočtu | [6 empty] | 0 |  |  |  |  | 0 |  | 0 |  | 0 |  | D | -1 | [7 empty] | 0
| D | HSV | Práce a dodávky HSV |  |  |  | 0 |  |  |  |  | 0 |  | 0 |  | 0 | 1 | D | 0 | ROZPOCET | [6 empty] | 0
| D | 9 | Ostatné konštrukcie a práce-búranie |  |  |  | 0 |  |  |  |  | 0 |  | 0 |  | 0 | 1 | D | 1 | ROZPOCET | [6 empty] | 0
1 | K | 971011211.S | Vybúranie výplne otvoru v sten. prefabrik. dielc. z ľahkých betónov plochy do 0,25 m2, -0,01300t | ks | 2 |  | 0 |  |  | znížená |  | 0 | 0 | 0 | 0 | 0 | 4 | K | 2 | ROZPOCET | 0 | 0 | 0 | 0 | 0 | 2 | 0 | 4 | 2
2 | K | 971036015.S | Jadrové vrty diamantovými korunkami do D 160 mm do stien - murivo tehlové -0,00032t | cm | 365 |  | 0 |  |  | znížená |  | 0 | 0 | 0 | 0 | 0 | 4 | K | 2 | ROZPOCET | 0 | 0 | 0 | 0 | 0 | 2 | 0 | 4 | 4
3 | K | 971036019.S | Jadrové vrty diamantovými korunkami do D 225 mm do stien - murivo tehlové -0,00064t | cm | 220 |  | 0 |  |  | znížená |  | 0 | 0 | 0 | 0 | 0 | 4 | K | 2 | ROZPOCET | 0 | 0 | 0 | 0 | 0 | 2 | 0 | 4 | 6
4 | K | 979081111.S | Odvoz sutiny a vybúraných hmôt na skládku do 1 km | t | 0.294 |  | 0 |  |  | znížená |  | 0 | 0 | 0 | 0 | 0 | 4 | K | 2 | ROZPOCET | 0 | 0 | 0 | 0 | 0 | 2 | 0 | 4 | 8
5 | K | 979081121.S | Odvoz sutiny a vybúraných hmôt na skládku za každý ďalší 1 km | t | 0.294 |  | 0 |  |  | znížená |  | 0 | 0 | 0 | 0 | 0 | 4 | K | 2 | ROZPOCET | 0 | 0 | 0 | 0 | 0 | 2 | 0 | 4 | 10
6 | K | 979089012.S | Poplatok za skládku - betón, tehly, dlaždice (17 01) ostatné | t | 0.294 |  | 0 |  |  | znížená |  | 0 | 0 | 0 | 0 | 0 | 4 | K | 2 | ROZPOCET | 0 | 0 | 0 | 0 | 0 | 2 | 0 | 4 | 12
| D | PSV | Práce a dodávky PSV |  |  |  | 0 |  |  |  |  | 0 |  | 0 |  | 0 | 2 | D | 0 | ROZPOCET | [6 empty] | 0
| D | VZT-stroj | Vzduchotechnická strojovňa |  |  |  | 0 |  |  |  |  | 0 |  | 0 |  | 0 | 1 | D | 1 | ROZPOCET | [6 empty] | 0
7 | K | 769052018.S | Montáž rekuperačnej jednotky na stenu prietok 600 m3/h | ks | 1 |  | 0 |  |  | znížená |  | 0 | 0 | 0 | 0 | 0 | 4 | K | 2 | ROZPOCET | 0 | 0 | 0 | 0 | 0 | 2 | 0 | 4 | 14
8 | M | Z026466 | Vitovent 300-W, Typ H32S A600 (L) | ks | 1 |  | 0 |  |  | znížená |  | 0 | 0 | 0 | 0 | 0 | 8 | M | 2 | ROZPOCET | 0 | 0 | 0 | 0 | 0 | 2 | 0 | 4 | 16
9 | K | 769052012.S | Montáž rekuperačnej jednotky na stenu prietok 325 m3/h | ks | 1 |  | 0 |  |  | znížená |  | 0 | 0 | 0 | 0 | 0 | 4 | K | 2 | ROZPOCET | 0 | 0 | 0 | 0 | 0 | 2 | 0 | 4 | 18
10 | M | Z019040 | Vitovent 300-W, Typ H32S C325 (R) | ks | 1 |  | 0 |  |  | znížená |  | 0 | 0 | 0 | 0 | 0 | 8 | M | 2 | ROZPOCET | 0 | 0 | 0 | 0 | 0 | 2 | 0 | 4 | 20
11 | K | 769025066.S | Montáž tlmiča hluku pre kruhové potrubie priemeru 160-250 mm | ks | 2 |  | 0 |  |  | znížená |  | 0 | 0 | 0 | 0 | 0 | 4 | K | 2 | ROZPOCET | 0 | 0 | 0 | 0 | 0 | 2 | 0 | 4 | 22
12 | M | 429760008800.S | Tlmič hluku pre kruhové potrubie, priemer/dĺžka 200/600 mm | ks | 2 |  | 0 |  |  | znížená |  | 0 | 0 | 0 | 0 | 0 | 8 | M | 2 | ROZPOCET | 0 | 0 | 0 | 0 | 0 | 2 | 0 | 4 | 24
13 | M | 429760008600.S | Tlmič hluku pre kruhové potrubie, priemer/dĺžka 160/600 mm | ks | 2 |  | 0 |  |  | znížená |  | 0 | 0 | 0 | 0 | 0 | 8 | M | 2 | ROZPOCET | 0 | 0 | 0 | 0 | 0 | 2 | 0 | 4 | 26
14 | K | 998769210.S | Presun hmôt pre montáž vzduchotechnických zariadení v stavbe (objekte) | % |  |  | 0 |  |  | znížená |  | 0 | 0 | 0 | 0 | 0 | 4 | K | 2 | ROZPOCET | 0 | 0 | 0 | 0 | 0 | 2 | 0 | 4 | 28
| D | 713 | Izolácie tepelné |  |  |  | 0 |  |  |  |  | 0 |  | 0 |  | 0 | 2 | D | 1 | ROZPOCET | [6 empty] | 0
15 | K | 713483020.S | Montáž technickej izolácie samolepiacej rohože hr. 20 mm na potrubia s tvarovanou plochou | m2 | 20 |  | 0 |  |  | znížená |  | 0 | 0 | 0 | 0 | 0 | 16 | K | 2 | ROZPOCET | 0 | 0 | 0 | 0 | 0 | 2 | 0 | 16 | 30
16 | M | 283750014400.S | Doska kaučuková so samolepkou hrúbka 15 mm | m2 | 22.4 |  | 0 |  |  | znížená |  | 0 | 0 | 0 | 0 | 0 | 32 | M | 2 | ROZPOCET | 0 | 0 | 0 | 0 | 0 | 2 | 0 | 16 | 32
17 | K | 998713101.S | Presun hmôt pre izolácie tepelné v objektoch výšky do 6 m | t | 0.027 |  | 0 |  |  | znížená |  | 0 | 0 | 0 | 0 | 0 | 16 | K | 2 | ROZPOCET | 0 | 0 | 0 | 0 | 0 | 2 | 0 | 16 | 34
| D | 767 | Konštrukcie doplnkové kovové |  |  |  | 0 |  |  |  |  | 0 |  | 0 |  | 0 | 2 | D | 1 | ROZPOCET | [6 empty] | 0
18 | K | 767871539.S | Montáž objímky pre montáž potrubia do steny alebo stropu D 120-128 mm | ks | 79 |  | 0 |  |  | znížená |  | 0 | 0 | 0 | 0 | 0 | 16 | K | 2 | ROZPOCET | 0 | 0 | 0 | 0 | 0 | 2 | 0 | 16 | 36
19 | M | 286710008400.S | Potrubná objímka pozinkovaná, rozsah upínania D 120-128 mm, M8/M10, EPDM izolant | ks | 79 |  | 0 |  |  | znížená |  | 0 | 0 | 0 | 0 | 0 | 32 | M | 2 | ROZPOCET | 0 | 0 | 0 | 0 | 0 | 2 | 0 | 16 | 38
20 | K | 767871548.S | Montáž objímky pre montáž potrubia do steny alebo stropu D 149-161 mm | ks | 96 |  | 0 |  |  | znížená |  | 0 | 0 | 0 | 0 | 0 | 16 | K | 2 | ROZPOCET | 0 | 0 | 0 | 0 | 0 | 2 | 0 | 16 | 40
21 | M | 286710008700.S | Potrubná objímka pozinkovaná, rozsah upínania D 149-161 mm, M8/M10, EPDM izolant | ks | 96 |  | 0 |  |  | znížená |  | 0 | 0 | 0 | 0 | 0 | 32 | M | 2 | ROZPOCET | 0 | 0 | 0 | 0 | 0 | 2 | 0 | 16 | 42
22 | K | 767871557.S | Montáž objímky pre montáž potrubia do steny alebo stropu D 192-204 mm | ks | 20 |  | 0 |  |  | znížená |  | 0 | 0 | 0 | 0 | 0 | 16 | K | 2 | ROZPOCET | 0 | 0 | 0 | 0 | 0 | 2 | 0 | 16 | 44
23 | M | 286710009000.S | Potrubná objímka pozinkovaná, rozsah upínania D 192-204 mm, M8/M10, EPDM izolant | ks | 20 |  | 0 |  |  | znížená |  | 0 | 0 | 0 | 0 | 0 | 32 | M | 2 | ROZPOCET | 0 | 0 | 0 | 0 | 0 | 2 | 0 | 16 | 46
24 | K | 998767101.S | Presun hmôt pre kovové stavebné doplnkové konštrukcie v objektoch výšky do 6 m | t | 0.085 |  | 0 |  |  | znížená |  | 0 | 0 | 0 | 0 | 0 | 16 | K | 2 | ROZPOCET | 0 | 0 | 0 | 0 | 0 | 2 | 0 | 16 | 48
| D | 769 | Montáže vzduchotechnických zariadení |  |  |  | 0 |  |  |  |  | 0 |  | 0 |  | 0 | 2 | D | 1 | ROZPOCET | [6 empty] | 0
25 | K | 7690210013.S | Montáž plstového potrubia DN 125, farba RAL 9002 | m | 79 |  | 0 |  |  | znížená |  | 0 | 0 | 0 | 0 | 0 | 16 | K | 2 | ROZPOCET | 0 | 0 | 0 | 0 | 0 | 2 | 0 | 16 | 50
26 | M | VZT_POT-125 | Plastové potrubie DN125, farba RAL 9002 | m | 79 |  | 0 |  |  | znížená |  | 0 | 0 | 0 | 0 | 0 | 32 | M | 2 | ROZPOCET | 0 | 0 | 0 | 0 | 0 | 2 | 0 | 16 | 52
27 | K | 7690210016.S | Montáž plastového potrubia DN 150, farba RAL 9002 | m | 90 |  | 0 |  |  | znížená |  | 0 | 0 | 0 | 0 | 0 | 16 | K | 2 | ROZPOCET | 0 | 0 | 0 | 0 | 0 | 2 | 0 | 16 | 54
28 | M | VZT_POT-150 | Plastové potrubie DN150, farba RAL 9002 | m | 90 |  | 0 |  |  | znížená |  | 0 | 0 | 0 | 0 | 0 | 32 | M | 2 | ROZPOCET | 0 | 0 | 0 | 0 | 0 | 2 | 0 | 16 | 56
29 | K | 7690210019.S | Montáž plastového potrubia DN 200, farba RAL9002 | m | 13.6 |  | 0 |  |  | znížená |  | 0 | 0 | 0 | 0 | 0 | 16 | K | 2 | ROZPOCET | 0 | 0 | 0 | 0 | 0 | 2 | 0 | 16 | 58
30 | M | VZT_POT-200 | Plastové potrubie DN200, farba RAL 9002 | m | 13.6 |  | 0 |  |  | znížená |  | 0 | 0 | 0 | 0 | 0 | 32 | M | 2 | ROZPOCET | 0 | 0 | 0 | 0 | 0 | 2 | 0 | 16 | 60
31 | K | 769021006.S | Montáž EPP potrubia DN 160-180 | m | 19.2 |  | 0 |  |  | znížená |  | 0 | 0 | 0 | 0 | 0 | 16 | K | 2 | ROZPOCET | 0 | 0 | 0 | 0 | 0 | 2 | 0 | 16 | 62
32 | M | 429810000500.S | Potrubie kruhové EPP DN 160, dĺžka 1000 mm | m | 19.2 |  | 0 |  |  | znížená |  | 0 | 0 | 0 | 0 | 0 | 32 | M | 2 | ROZPOCET | 0 | 0 | 0 | 0 | 0 | 2 | 0 | 16 | 64
33 | K | 769021009.S | Montáž EPP potrubia DN 200-225 | m | 12.5 |  | 0 |  |  | znížená |  | 0 | 0 | 0 | 0 | 0 | 16 | K | 2 | ROZPOCET | 0 | 0 | 0 | 0 | 0 | 2 | 0 | 16 | 66
34 | M | 429810000700.S | Potrubie kruhové EPP DN 200, dĺžka 1000 mm | m | 12.5 |  | 0 |  |  | znížená |  | 0 | 0 | 0 | 0 | 0 | 32 | M | 2 | ROZPOCET | 0 | 0 | 0 | 0 | 0 | 2 | 0 | 16 | 68
35 | K | 7690213119.S | Montáž kolena 90° na plastové potrubie DN 80-150 | ks | 31 |  | 0 |  |  | znížená |  | 0 | 0 | 0 | 0 | 0 | 16 | K | 2 | ROZPOCET | 0 | 0 | 0 | 0 | 0 | 2 | 0 | 16 | 70
36 | M | VZT_KOL90-125 | Plastové koleno 90°DN125, RAL 9002 | ks | 13 |  | 0 |  |  | znížená |  | 0 | 0 | 0 | 0 | 0 | 32 | M | 2 | ROZPOCET | 0 | 0 | 0 | 0 | 0 | 2 | 0 | 16 | 72
37 | M | VZT-KOL90-150 | Plastové koleno 90°DN150, RAL 9002 | m | 18 |  | 0 |  |  | znížená |  | 0 | 0 | 0 | 0 | 0 | 32 | M | 2 | ROZPOCET | 0 | 0 | 0 | 0 | 0 | 2 | 0 | 16 | 74
38 | K | 7690213212.S | Montáž kolena 90° na plastové potrubie DN 160-250 | ks | 5 |  | 0 |  |  | znížená |  | 0 | 0 | 0 | 0 | 0 | 16 | K | 2 | ROZPOCET | 0 | 0 | 0 | 0 | 0 | 2 | 0 | 16 | 76
39 | M | VZT_KOL90-200 | Plastové koleno 90°DN200, RAL 9002 | ks | 5 |  | 0 |  |  | znížená |  | 0 | 0 | 0 | 0 | 0 | 32 | M | 2 | ROZPOCET | 0 | 0 | 0 | 0 | 0 | 2 | 0 | 16 | 78
40 | K | 769021322.S | Montáž kolena 90° na EPP potrubie DN 160-250 | ks | 20 |  | 0 |  |  | znížená |  | 0 | 0 | 0 | 0 | 0 | 16 | K | 2 | ROZPOCET | 0 | 0 | 0 | 0 | 0 | 2 | 0 | 16 | 80
41 | M | 429850008100.S | Koleno 90˚ DN 160 pre kruhové EPP potrubie | ks | 10 |  | 0 |  |  | znížená |  | 0 | 0 | 0 | 0 | 0 | 32 | M | 2 | ROZPOCET | 0 | 0 | 0 | 0 | 0 | 2 | 0 | 16 | 82
42 | M | 429850008300.S | Koleno 90˚ DN 200 pre kruhové EPP potrubie | ks | 10 |  | 0 |  |  | znížená |  | 0 | 0 | 0 | 0 | 0 | 32 | M | 2 | ROZPOCET | 0 | 0 | 0 | 0 | 0 | 2 | 0 | 16 | 84
43 | K | 7690213314.S | Montáž spojky na plastové potrubie DN 80-150 | ks | 30 |  | 0 |  |  | znížená |  | 0 | 0 | 0 | 0 | 0 | 16 | K | 2 | ROZPOCET | 0 | 0 | 0 | 0 | 0 | 2 | 0 | 16 | 86
44 | M | VZT_SPOJ-125 | Spojka plastová DN125, farba RAL 9002 | ks | 40 |  | 0 |  |  | znížená |  | 0 | 0 | 0 | 0 | 0 | 32 | M | 2 | ROZPOCET | 0 | 0 | 0 | 0 | 0 | 2 | 0 | 16 | 88
45 | M | VZT_SPOJ-150 | Spojka plastová DN150, farba RAL 9002 | ks | 45 |  | 0 |  |  | znížená |  | 0 | 0 | 0 | 0 | 0 | 32 | M | 2 | ROZPOCET | 0 | 0 | 0 | 0 | 0 | 2 | 0 | 16 | 90
46 | K | 7690213317.S | Montáž spojky na plastové potrubie DN 160-250 | ks | 30 |  | 0 |  |  | znížená |  | 0 | 0 | 0 | 0 | 0 | 16 | K | 2 | ROZPOCET | 0 | 0 | 0 | 0 | 0 | 2 | 0 | 16 | 92
47 | M | VZT_SPOJ-200 | Spojka plastová DN200, farba RAL 9002 | ks | 7 |  | 0 |  |  | znížená |  | 0 | 0 | 0 | 0 | 0 | 32 | M | 2 | ROZPOCET | 0 | 0 | 0 | 0 | 0 | 2 | 0 | 16 | 94
48 | K | 7690213419.S | Montáž záslepu na plastové potrubie DN 80-150 | ks | 4 |  | 0 |  |  | znížená |  | 0 | 0 | 0 | 0 | 0 | 16 | K | 2 | ROZPOCET | 0 | 0 | 0 | 0 | 0 | 2 | 0 | 16 | 96
49 | M | 429850015300.S | Záslepka DN 125 pre kruhové plastové potrubie, farba RAL 9002 | ks | 4 |  | 0 |  |  | znížená |  | 0 | 0 | 0 | 0 | 0 | 32 | M | 2 | ROZPOCET | 0 | 0 | 0 | 0 | 0 | 2 | 0 | 16 | 98
50 | K | 769021496.S | Montáž výfukovej hlavice kruhovej do priemeru 230 mm | ks | 2 |  | 0 |  |  | znížená |  | 0 | 0 | 0 | 0 | 0 | 16 | K | 2 | ROZPOCET | 0 | 0 | 0 | 0 | 0 | 2 | 0 | 16 | 100
51 | M | 429720011400.S | Hlavica výfuková kruhová so sitom DN 160 | ks | 1 |  | 0 |  |  | znížená |  | 0 | 0 | 0 | 0 | 0 | 32 | M | 2 | ROZPOCET | 0 | 0 | 0 | 0 | 0 | 2 | 0 | 16 | 102
52 | M | 429720011600.S | Hlavica výfuková kruhová so sitom DN 200 | ks | 1 |  | 0 |  |  | znížená |  | 0 | 0 | 0 | 0 | 0 | 32 | M | 2 | ROZPOCET | 0 | 0 | 0 | 0 | 0 | 2 | 0 | 16 | 104
53 | K | 769021514.S | Montáž nasávacej hlavice kruhovej priemeru 160-230 mm | ks | 2 |  | 0 |  |  | znížená |  | 0 | 0 | 0 | 0 | 0 | 16 | K | 2 | ROZPOCET | 0 | 0 | 0 | 0 | 0 | 2 | 0 | 16 | 106
54 | M | 429720020300.S | Hlavica nasávacia kruhová bez príruby DN 160 | ks | 1 |  | 0 |  |  | znížená |  | 0 | 0 | 0 | 0 | 0 | 32 | M | 2 | ROZPOCET | 0 | 0 | 0 | 0 | 0 | 2 | 0 | 16 | 108
55 | M | 429720020500.S | Hlavica nasávacia kruhová bez príruby DN 200 | ks | 1 |  | 0 |  |  | znížená |  | 0 | 0 | 0 | 0 | 0 | 32 | M | 2 | ROZPOCET | 0 | 0 | 0 | 0 | 0 | 2 | 0 | 16 | 110
56 | K | LK-70-C-125 | Montáž a dodávka výustky kruhovej LK-70-C DN125, dlžka 500 mm, farba RAL 9002 | ks | 12 |  | 0 |  |  | znížená |  | 0 | 0 | 0 | 0 | 0 | 16 | K | 2 | ROZPOCET | 0 | 0 | 0 | 0 | 0 | 2 | 0 | 16 | 112
57 | K | LK-70-C-150 | Montáž a dodávka výustky kruhovej LK-70-C DN150, dlžka 500 mm, farba RAL 9002 | ks | 19 |  | 0 |  |  | znížená |  | 0 | 0 | 0 | 0 | 0 | 16 | K | 2 | ROZPOCET | 0 | 0 | 0 | 0 | 0 | 2 | 0 | 16 | 114
58 | K | LK-70-C-200 | Montáž a dodávka výustky kruhovej LK-70-C DN200, dlžka 500 mm, farba RAL 9002 | ks | 2 |  | 0 |  |  | znížená |  | 0 | 0 | 0 | 0 | 0 | 16 | K | 2 | ROZPOCET | 0 | 0 | 0 | 0 | 0 | 2 | 0 | 16 | 116
59 | K | VZT_RED-125/150 | Montáž a dodávka redukcie plastovej DN125/150, farba RAL 9002 | ks | 5 |  | 0 |  |  | znížená |  | 0 | 0 | 0 | 0 | 0 | 16 | K | 2 | ROZPOCET | 0 | 0 | 0 | 0 | 0 | 2 | 0 | 16 | 118
60 | K | VZT_RED-150/200 | Montáž a dodávka redukcie plastovej 150/200, farba RAL 9002 | ks | 3 |  | 0 |  |  | znížená |  | 0 | 0 | 0 | 0 | 0 | 16 | K | 2 | ROZPOCET | 0 | 0 | 0 | 0 | 0 | 2 | 0 | 16 | 120
61 | K | 998769201.S | Presun hmôt pre montáž vzduchotechnických zariadení v stavbe (objekte) výšky do 7 m | % |  |  | 0 |  |  | znížená |  | 0 | 0 | 0 | 0 | 0 | 16 | K | 2 | ROZPOCET | 0 | 0 | 0 | 0 | 0 | 2 | 0 | 16 | 122
| D | N01 | Nepomenovaný diel |  |  |  | 0 |  |  |  |  | 0 |  | 0 |  | 0 | 4 | D | 1 | ROZPOCET | [6 empty] | 0
62 | K | 001000035 | Dokončovacie práce a nešpecifikované práce | súb | 1 |  | 0 |  |  | znížená |  | 0 | 0 | 0 | 0 | 0 | 262144 | K | 2 | ROZPOCET | 0 | 0 | 0 | 0 | 0 | 2 | 0 | 262144 | 124
63 | K | VZT-005 | Výkopy a zásypy potrubie v zemi | súb | 1 |  | 0 |  |  | znížená |  | 0 | 0 | 0 | 0 | 0 | 262144 | K | 2 | ROZPOCET | 0 | 0 | 0 | 0 | 0 | 2 | 0 | 262144 | 126
64 | K | WD-1 | Spustenie systému | ks | 1 |  | 0 |  |  | znížená |  | 0 | 0 | 0 | 0 | 0 | 262144 | K | 2 | ROZPOCET | 0 | 0 | 0 | 0 | 0 | 2 | 0 | 262144 | 128

## 2025-05 - SO-01 - zdravot...
{318527cb-474c-472b-b1de-e32ca30a2d3c}
0
| KRYCÍ LIST ROZPOČTU | [7 empty] | v --- nižšie sa nachádzajú doplnkové a pomocné údaje k zostavám --- v | [8 empty] | False
Stavba:
Obnova vybraných častí NKP Kaštieľ,Múzeum vo Svätom Antone
Objekt:
2025/05 - SO-01 - zdravotechnika
| JKSO: |  |  |  |  | ČS:
| Miesto: |  |  |  |  | Dátum: | 24. 7. 2026
| Objednávateľ: |  |  |  |  | IČO:
|  | Múzeum vo Sv.Antone, Svätý Anton č. 291, 969 72 |  |  |  | IČ DPH:
| Zhotoviteľ: |  |  |  |  | IČO: | Vyplň údaj
|  | Vyplň údaj |  |  |  | IČ DPH: | Vyplň údaj
| Projektant: |  |  |  |  | IČO:
|  | Ing.arch.Adriana Zorvanová |  |  |  | IČ DPH:
| Spracovateľ: |  |  |  |  | IČO:
IČ DPH:
Poznámka:
| Cena bez DPH | [5 empty] | 0
|  |  | Základ dane |  |  | Sadzba dane | Výška dane
| DPH | základná | 0 |  |  | 23% | 0
|  | znížená | 0 |  |  | 23% | 0
|  | zákl. prenesená | 0 |  |  | 23% | 0
|  | zníž. prenesená | 0 |  |  | 23% | 0
|  | nulová | 0 |  |  | 0% | 0
| Cena s DPH |  |  | v | EUR |  | 0
| Projektant |  |  | Spracovateľ
| Dátum a podpis: |  | Pečiatka | Dátum a podpis: |  |  | Pečiatka
| Objednávateľ |  |  | Zhotoviteľ
| Dátum a podpis: |  | Pečiatka | Dátum a podpis: |  |  | Pečiatka
REKAPITULÁCIA ROZPOČTU
Stavba:
Obnova vybraných častí NKP Kaštieľ,Múzeum vo Svätom Antone
Objekt:
2025/05 - SO-01 - zdravotechnika
Miesto: | [5 empty] | Dátum: | 24. 7. 2026
Objednávateľ: |  |  | Múzeum vo Sv.Antone, Svätý Anton č. 291, 969 72 |  |  | Projektant: | Ing.arch.Adriana Zorvanová
Zhotoviteľ: |  |  | Vyplň údaj |  |  | Spracovateľ:
Kód dielu - Popis | [6 empty] | Cena celkom [EUR]
Náklady z rozpočtu | [6 empty] | 0 | [11 empty] | -1
| HSV - Práce a dodávky HSV | [5 empty] | 0
| 1 - Zemné práce | [5 empty] | 0
| 8 - Rúrové vedenie | [5 empty] | 0
| 9 - Ostatné konštrukcie a práce-búranie | [5 empty] | 0
| 99 - Presun hmôt HSV | [5 empty] | 0
| PSV - Práce a dodávky PSV | [5 empty] | 0
| 713 - Izolácie tepelné | [5 empty] | 0
| 721 - Zdravotechnika - vnútorná kanalizácia | [5 empty] | 0
| 722 - Zdravotechnika - vnútorný vodovod | [5 empty] | 0
| 725 - Zdravotechnika - zariaďovacie predmety | [5 empty] | 0
| 734 - Ústredné kúrenie - armatúry | [5 empty] | 0
| N00 - Nepomenované práce | [5 empty] | 0
| N01 - Nepomenovaný diel | [5 empty] | 0
ROZPOČET
Stavba:
Obnova vybraných častí NKP Kaštieľ,Múzeum vo Svätom Antone
Objekt:
2025/05 - SO-01 - zdravotechnika
Miesto: | [5 empty] | Dátum: | 24. 7. 2026
Objednávateľ: |  |  | Múzeum vo Sv.Antone, Svätý Anton č. 291, 969 72 |  |  | Projektant: | Ing.arch.Adriana Zorvanová
Zhotoviteľ: |  |  | Vyplň údaj |  |  | Spracovateľ:
PČ | Typ | Kód | Popis | MJ | Množstvo | J.cena [EUR] | Cena celkom [EUR] | Cenová sústava |  | DPH | J. Nh [h] | Nh celkom [h] | J. hmotnosť [t] | Hmotnosť celkom [t] | J. suť [t] | Suť Celkom [t]
Náklady z rozpočtu | [6 empty] | 0 |  |  |  |  | 0 |  | 60.4817 |  | 0.2106 |  | D | -1 | [7 empty] | 0
| D | HSV | Práce a dodávky HSV |  |  |  | 0 |  |  |  |  | 0 |  | 60.4444 |  | 0.2106 | 1 | D | 0 | ROZPOCET | [6 empty] | 0
| D | 1 | Zemné práce |  |  |  | 0 |  |  |  |  | 0 |  | 59.9548 |  | 0 | 1 | D | 1 | ROZPOCET | [6 empty] | 0
1 | K | 132201102.S | Výkop ryhy do šírky 600 mm v horn.3 nad 100 m3 | m3 | 66.3 |  | 0 |  |  | znížená |  | 0 | 0 | 0 | 0 | 0 | 4 | K | 2 | ROZPOCET | 0 | 0 | 0 | 0 | 0 | 2 | 0 | 4 | 2
2 | K | 132201109.S | Príplatok k cene za lepivosť pri hĺbení rýh šírky do 600 mm zapažených i nezapažených s urovnaním dna v hornine 3 | m3 | 66.3 |  | 0 |  |  | znížená |  | 0 | 0 | 0 | 0 | 0 | 4 | K | 2 | ROZPOCET | 0 | 0 | 0 | 0 | 0 | 2 | 0 | 4 | 4
3 | K | 139711101.S | Výkop v uzavretých priestoroch s naložením výkopu na dopravný prostriedok v hornine 1 až 4 | m3 | 5.4 |  | 0 |  |  | znížená |  | 0 | 0 | 0 | 0 | 0 | 4 | K | 2 | ROZPOCET | 0 | 0 | 0 | 0 | 0 | 2 | 0 | 4 | 6
4 | K | 162501122.S | Vodorovné premiestnenie výkopku po spevnenej ceste z horniny tr.1-4, nad 100 do 1000 m3 na vzdialenosť do 3000 m | m3 | 28.5 |  | 0 |  |  | znížená |  | 0 | 0 | 0 | 0 | 0 | 4 | K | 2 | ROZPOCET | 0 | 0 | 0 | 0 | 0 | 2 | 0 | 4 | 8
5 | K | 171201202.S | Uloženie sypaniny na skládky nad 100 do 1000 m3 | m3 | 28.5 |  | 0 |  |  | znížená |  | 0 | 0 | 0 | 0 | 0 | 4 | K | 2 | ROZPOCET | 0 | 0 | 0 | 0 | 0 | 2 | 0 | 4 | 10
6 | K | 171209002.S | Poplatok za skládku - zemina a kamenivo (17 05) ostatné | t | 42.75 |  | 0 |  |  | znížená |  | 0 | 0 | 0 | 0 | 0 | 4 | K | 2 | ROZPOCET | 0 | 0 | 0 | 0 | 0 | 2 | 0 | 4 | 12
7 | K | 174101002.S | Zásyp sypaninou so zhutnením jám, šachiet, rýh, zárezov alebo okolo objektov nad 100 do 1000 m3 | m3 | 37.8 |  | 0 |  |  | znížená |  | 0 | 0 | 0 | 0 | 0 | 4 | K | 2 | ROZPOCET | 0 | 0 | 0 | 0 | 0 | 2 | 0 | 4 | 14
8 | K | 175101101.S | Obsyp potrubia sypaninou z vhodných hornín 1 až 4 bez prehodenia sypaniny | m3 | 14.2 |  | 0 |  |  | znížená |  | 0 | 0 | 0 | 0 | 0 | 4 | K | 2 | ROZPOCET | 0 | 0 | 0 | 0 | 0 | 2 | 0 | 4 | 16
9 | K | 451572111.S | Lôžko pod potrubie, stoky a drobné objekty, v otvorenom výkope z kameniva drobného ťaženého 0-4 mm | m3 | 11.4 |  | 0 |  |  | znížená |  | 0 | 1.8908 | 21.5548 | 0 | 0 | 4 | K | 2 | ROZPOCET | 0 | 0 | 0 | 0 | 0 | 2 | 0 | 4 | 18
10 | M | 583310000600.S | Kamenivo ťažené drobné frakcia 0-4 mm | t | 38.4 |  | 0 |  |  | znížená |  | 0 | 1 | 38.4 | 0 | 0 | 8 | M | 2 | ROZPOCET | 0 | 0 | 0 | 0 | 0 | 2 | 0 | 4 | 20
| D | 8 | Rúrové vedenie |  |  |  | 0 |  |  |  |  | 0 |  | 0.48549 |  | 0 | 1 | D | 1 | ROZPOCET | [6 empty] | 0
11 | K | 871171456.S | Potrubie vodovodné z PE 100 SDR17/PN10 zvárané natupo D 26 | m | 13.6 |  | 0 |  |  | znížená |  | 0 | 0.000194 | 0.0026383 | 0 | 0 | 4 | K | 2 | ROZPOCET | 0 | 0 | 0 | 0 | 0 | 2 | 0 | 4 | 22
12 | K | 230203562.S | Montáž prechodka PE/oceľ PE 100 SDR11 D 26/DN20 mm | ks | 2 |  | 0 |  |  | znížená |  | 0 | 5.078e-05 | 0.00010156 | 0 | 0 | 4 | K | 2 | ROZPOCET | 0 | 0 | 0 | 0 | 0 | 2 | 0 | 4 | 24
13 | M | 286220031000.S | Prechodka PE/oceľ PE 100 SDR 11 D/DN 26/20 | ks | 2 |  | 0 |  |  | znížená |  | 0 | 0.00112 | 0.00224 | 0 | 0 | 8 | M | 2 | ROZPOCET | 0 | 0 | 0 | 0 | 0 | 2 | 0 | 4 | 26
14 | K | 871265500.S | Potrubie kanalizačné PVC-U gravitačné hladké viacvrstvové SN 4 DN 100 | m | 20 |  | 0 |  |  | znížená |  | 0 | 0.0013434 | 0.026869 | 0 | 0 | 4 | K | 2 | ROZPOCET | 0 | 0 | 0 | 0 | 0 | 2 | 0 | 4 | 28
15 | K | 871315506.S | Potrubie kanalizačné PVC-U gravitačné hladké viacvrstvové SN 4 DN 150 | m | 20.5 |  | 0 |  |  | znížená |  | 0 | 0.0021995 | 0.045089 | 0 | 0 | 4 | K | 2 | ROZPOCET | 0 | 0 | 0 | 0 | 0 | 2 | 0 | 4 | 30
16 | K | 871355509.S | Potrubie kanalizačné PVC-U gravitačné hladké viacvrstvové SN 4 DN 200 | m | 71.9 |  | 0 |  |  | znížená |  | 0 | 0.0033969 | 0.24424 | 0 | 0 | 4 | K | 2 | ROZPOCET | 0 | 0 | 0 | 0 | 0 | 2 | 0 | 4 | 32
17 | K | 894810006.S | Montáž PP revíznej kanalizačnej šachty priemeru 600 mm do výšky šachty 2 m s plastovým poklopom | ks | 2 |  | 0 |  |  | znížená |  | 0 | 0 | 0 | 0 | 0 | 4 | K | 2 | ROZPOCET | 0 | 0 | 0 | 0 | 0 | 2 | 0 | 4 | 34
18 | M | 286610036100.S | Šachtové dno prietočné DN 160x0°-60°, ku kanalizačnej revíznej šachte 600 mm, PP | ks | 2 |  | 0 |  |  | znížená |  | 0 | 0.02172 | 0.04344 | 0 | 0 | 8 | M | 2 | ROZPOCET | 0 | 0 | 0 | 0 | 0 | 2 | 0 | 4 | 36
19 | M | 286610045100.S | Vlnovcová šachtová rúra s hrdlom kanalizačná 600 mm, dĺžka 3,65 m, PP | ks | 2 |  | 0 |  |  | znížená |  | 0 | 0.04844 | 0.09688 | 0 | 0 | 8 | M | 2 | ROZPOCET | 0 | 0 | 0 | 0 | 0 | 2 | 0 | 4 | 38
20 | M | 286620001100.S | Plastový poklop tr. zaťaženia A15, 600 mm na šachtové rúry | ks | 2 |  | 0 |  |  | znížená |  | 0 | 0.0085 | 0.017 | 0 | 0 | 8 | M | 2 | ROZPOCET | 0 | 0 | 0 | 0 | 0 | 2 | 0 | 4 | 40
21 | M | 286710035900.S | Gumové tesnenie šachtovej rúry 600 mm ku kanalizačnej revíznej šachte 600 mm | ks | 4 |  | 0 |  |  | znížená |  | 0 | 0.00175 | 0.007 | 0 | 0 | 8 | M | 2 | ROZPOCET | 0 | 0 | 0 | 0 | 0 | 2 | 0 | 4 | 42
| D | 9 | Ostatné konštrukcie a práce-búranie |  |  |  | 0 |  |  |  |  | 0 |  | 0.0041078 |  | 0.2106 | 1 | D | 1 | ROZPOCET | [6 empty] | 0
22 | K | 971046005.S | Jadrové vrty diamantovými korunkami do D 60 mm do stien - betónových, obkladov -0,00006t | cm | 143 |  | 0 |  |  | znížená |  | 0 | 1.332e-05 | 0.0019048 | 6e-05 | 0.00858 | 4 | K | 2 | ROZPOCET | 0 | 0 | 0 | 0 | 0 | 2 | 0 | 4 | 44
23 | K | 971046018.S | Jadrové vrty diamantovými korunkami do D 200 mm do stien - betónových, obkladov -0,00069t | cm | 58 |  | 0 |  |  | znížená |  | 0 | 3.7984e-05 | 0.0022031 | 0.00069 | 0.04002 | 4 | K | 2 | ROZPOCET | 0 | 0 | 0 | 0 | 0 | 2 | 0 | 4 | 46
24 | K | 974031142.S | Vysekanie rýh v akomkoľvek murive tehlovom na akúkoľvek maltu do hĺbky 70 mm a š. do 70 mm, -0,00900t | m | 18 |  | 0 |  |  | znížená |  | 0 | 0 | 0 | 0.009 | 0.162 | 4 | K | 2 | ROZPOCET | 0 | 0 | 0 | 0 | 0 | 2 | 0 | 4 | 48
25 | K | 979081111.S | Odvoz sutiny a vybúraných hmôt na skládku do 1 km | t | 0.211 |  | 0 |  |  | znížená |  | 0 | 0 | 0 | 0 | 0 | 4 | K | 2 | ROZPOCET | 0 | 0 | 0 | 0 | 0 | 2 | 0 | 4 | 50
26 | K | 979081121.S | Odvoz sutiny a vybúraných hmôt na skládku za každý ďalší 1 km | t | 0.211 |  | 0 |  |  | znížená |  | 0 | 0 | 0 | 0 | 0 | 4 | K | 2 | ROZPOCET | 0 | 0 | 0 | 0 | 0 | 2 | 0 | 4 | 52
27 | K | 979089012.S | Poplatok za skládku - betón, tehly, dlaždice (17 01) ostatné | t | 0.211 |  | 0 |  |  | znížená |  | 0 | 0 | 0 | 0 | 0 | 4 | K | 2 | ROZPOCET | 0 | 0 | 0 | 0 | 0 | 2 | 0 | 4 | 54
| D | 99 | Presun hmôt HSV |  |  |  | 0 |  |  |  |  | 0 |  | 0 |  | 0 | 1 | D | 1 | ROZPOCET | [6 empty] | 0
28 | K | 998011002.S | Presun hmôt pre budovy (801, 803, 812), zvislá konštr. z tehál, tvárnic, z kovu výšky do 12 m | t | 60.442 |  | 0 |  |  | znížená |  | 0 | 0 | 0 | 0 | 0 | 4 | K | 2 | ROZPOCET | 0 | 0 | 0 | 0 | 0 | 2 | 0 | 4 | 56
| D | PSV | Práce a dodávky PSV |  |  |  | 0 |  |  |  |  | 0 |  | 0.037321 |  | 0 | 2 | D | 0 | ROZPOCET | [6 empty] | 0
| D | 713 | Izolácie tepelné |  |  |  | 0 |  |  |  |  | 0 |  | 0.0009415 |  | 0 | 2 | D | 1 | ROZPOCET | [6 empty] | 0
29 | K | 713482111.S | Montáž trubíc z PE, hr.do 10 mm,vnút.priemer do 38 mm | m | 28.5 |  | 0 |  |  | znížená |  | 0 | 9e-06 | 0.0002565 | 0 | 0 | 16 | K | 2 | ROZPOCET | 0 | 0 | 0 | 0 | 0 | 2 | 0 | 16 | 58
30 | M | 283310001300.S | Izolačná PE trubica dxhr. 22x9 mm, nadrezaná, na izolovanie rozvodov vody, kúrenia, zdravotechniky | m | 23.5 |  | 0 |  |  | znížená |  | 0 | 1e-05 | 0.000235 | 0 | 0 | 32 | M | 2 | ROZPOCET | 0 | 0 | 0 | 0 | 0 | 2 | 0 | 16 | 60
31 | M | 283310001500.S | Izolačná PE trubica dxhr. 28x9 mm, nadrezaná, na izolovanie rozvodov vody, kúrenia, zdravotechniky | m | 5 |  | 0 |  |  | znížená |  | 0 | 9e-05 | 0.00045 | 0 | 0 | 32 | M | 2 | ROZPOCET | 0 | 0 | 0 | 0 | 0 | 2 | 0 | 16 | 62
32 | K | 998713102.S | Presun hmôt pre izolácie tepelné v objektoch výšky nad 6 m do 12 m | t | 0.001 |  | 0 |  |  | znížená |  | 0 | 0 | 0 | 0 | 0 | 16 | K | 2 | ROZPOCET | 0 | 0 | 0 | 0 | 0 | 2 | 0 | 16 | 64
| D | 721 | Zdravotechnika - vnútorná kanalizácia |  |  |  | 0 |  |  |  |  | 0 |  | 0.0043304 |  | 0 | 2 | D | 1 | ROZPOCET | [6 empty] | 0
33 | K | 721171580 | Potrubie z rúr GEBERIT SILENT - PP prípojné Dxt 50x2,0 mm | m | 1 |  | 0 |  |  | znížená |  | 0 | 0.00032082 | 0.00032082 | 0 | 0 | 16 | K | 2 | ROZPOCET | 0 | 0 | 0 | 0 | 0 | 2 | 0 | 16 | 66
34 | K | 721173203.S | Potrubie z PVC - U odpadné pripájacie D 32 mm | m | 13 |  | 0 |  |  | znížená |  | 0 | 0.00030843 | 0.0040096 | 0 | 0 | 16 | K | 2 | ROZPOCET | 0 | 0 | 0 | 0 | 0 | 2 | 0 | 16 | 68
35 | K | 998721102.S | Presun hmôt pre vnútornú kanalizáciu v objektoch výšky nad 6 do 12 m | t | 0.004 |  | 0 |  |  | znížená |  | 0 | 0 | 0 | 0 | 0 | 16 | K | 2 | ROZPOCET | 0 | 0 | 0 | 0 | 0 | 2 | 0 | 16 | 70
| D | 722 | Zdravotechnika - vnútorný vodovod |  |  |  | 0 |  |  |  |  | 0 |  | 0.016642 |  | 0 | 2 | D | 1 | ROZPOCET | [6 empty] | 0
36 | K | 722171312 | Plasthliníkové potrubie z viacvrstvových rúr PE Geberit Mepla v tyčiach spájané lisovaním dxt 20x2,5 mm | m | 23.5 |  | 0 |  |  | znížená |  | 0 | 0.0004018 | 0.0094423 | 0 | 0 | 16 | K | 2 | ROZPOCET | 0 | 0 | 0 | 0 | 0 | 2 | 0 | 16 | 72
37 | K | 722173157.S | Montáž plasthliníkového prechodu pre vodu lisovaním D 20 mm | ks | 2 |  | 0 |  |  | znížená |  | 0 | 0 | 0 | 0 | 0 | 16 | K | 2 | ROZPOCET | 0 | 0 | 0 | 0 | 0 | 2 | 0 | 16 | 74
38 | M | 286220023400.S | Prechod lisovací pre plasthliníkové potrubia D 20x1/2" | ks | 2 |  | 0 |  |  | znížená |  | 0 | 0.00014 | 0.00028 | 0 | 0 | 32 | M | 2 | ROZPOCET | 0 | 0 | 0 | 0 | 0 | 2 | 0 | 16 | 76
39 | K | 722290226.S | Tlaková skúška vodovodného potrubia závitového do DN 50 | m | 37.1 |  | 0 |  |  | znížená |  | 0 | 0.00018652 | 0.0069199 | 0 | 0 | 16 | K | 2 | ROZPOCET | 0 | 0 | 0 | 0 | 0 | 2 | 0 | 16 | 78
40 | K | 998722102.S | Presun hmôt pre vnútorný vodovod v objektoch výšky nad 6 do 12 m | t | 0.017 |  | 0 |  |  | znížená |  | 0 | 0 | 0 | 0 | 0 | 16 | K | 2 | ROZPOCET | 0 | 0 | 0 | 0 | 0 | 2 | 0 | 16 | 80
| D | 725 | Zdravotechnika - zariaďovacie predmety |  |  |  | 0 |  |  |  |  | 0 |  | 0.0063599 |  | 0 | 2 | D | 1 | ROZPOCET | [6 empty] | 0
41 | K | 725319121.S | Montáž kuchynských drezov jednoduchých, ostatných typov hranatých, bez výtokových armatúr | ks | 1 |  | 0 |  |  | znížená |  | 0 | 0.00079992 | 0.00079992 | 0 | 0 | 16 | K | 2 | ROZPOCET | 0 | 0 | 0 | 0 | 0 | 2 | 0 | 16 | 82
42 | M | 552310000200.S | Kuchynský drez nerezový na zapustenie do dosky 340x400 mm | ks | 1 |  | 0 |  |  | znížená |  | 0 | 0.0013 | 0.0013 | 0 | 0 | 32 | M | 2 | ROZPOCET | 0 | 0 | 0 | 0 | 0 | 2 | 0 | 16 | 84
43 | K | 725819401.S | Montáž ventilu rohového s pripojovacou rúrkou G 1/2 | ks | 1 |  | 0 |  |  | znížená |  | 0 | 8e-05 | 8e-05 | 0 | 0 | 16 | K | 2 | ROZPOCET | 0 | 0 | 0 | 0 | 0 | 2 | 0 | 16 | 86
44 | M | 551110020100.S | Guľový ventil rohový, 1/2" - 3/8", s filtrom, chrómovaná mosadz | ks | 1 |  | 0 |  |  | znížená |  | 0 | 0.00024 | 0.00024 | 0 | 0 | 32 | M | 2 | ROZPOCET | 0 | 0 | 0 | 0 | 0 | 2 | 0 | 16 | 88
45 | K | 725829601.S | Montáž batérie umývadlovej a drezovej stojankovej, pákovej alebo klasickej s mechanickým ovládaním | ks | 1 |  | 0 |  |  | znížená |  | 0 | 0.0001 | 0.0001 | 0 | 0 | 16 | K | 2 | ROZPOCET | 0 | 0 | 0 | 0 | 0 | 2 | 0 | 16 | 90
46 | M | 551450000600.S | Batéria drezová stojanková páková | ks | 1 |  | 0 |  |  | znížená |  | 0 | 0.0013 | 0.0013 | 0 | 0 | 32 | M | 2 | ROZPOCET | 0 | 0 | 0 | 0 | 0 | 2 | 0 | 16 | 92
47 | M | 551620005600.S | Zápachová uzávierka - sifón pre umývadlá DN 50 | ks | 1 |  | 0 |  |  | znížená |  | 0 | 0.00074 | 0.00074 | 0 | 0 | 32 | M | 2 | ROZPOCET | 0 | 0 | 0 | 0 | 0 | 2 | 0 | 16 | 94
48 | K | 725869380.S | Montáž zápachovej uzávierky pre zariaďovacie predmety, ostatných typov do D 32 mm | ks | 2 |  | 0 |  |  | znížená |  | 0 | 0 | 0 | 0 | 0 | 16 | K | 2 | ROZPOCET | 0 | 0 | 0 | 0 | 0 | 2 | 0 | 16 | 96
49 | M | 551620027100 | Vtokový lievik HL21, DN 32, (0,17 l/s), s protizápachovým uzáverom, vetranie a klimatizácia, PP | ks | 2 |  | 0 |  |  | znížená |  | 0 | 0.0009 | 0.0018 | 0 | 0 | 32 | M | 2 | ROZPOCET | 0 | 0 | 0 | 0 | 0 | 2 | 0 | 16 | 98
50 | K | ZV | Montáž a dodávka záhradného stlpika s ventilom | ks | 1 |  | 0 |  |  | znížená |  | 0 | 0 | 0 | 0 | 0 | 16 | K | 2 | ROZPOCET | 0 | 0 | 0 | 0 | 0 | 2 | 0 | 16 | 100
51 | K | 998725101.S | Presun hmôt pre zariaďovacie predmety v objektoch výšky do 6 m | t | 0.006 |  | 0 |  |  | znížená |  | 0 | 0 | 0 | 0 | 0 | 16 | K | 2 | ROZPOCET | 0 | 0 | 0 | 0 | 0 | 2 | 0 | 16 | 102
| D | 734 | Ústredné kúrenie - armatúry |  |  |  | 0 |  |  |  |  | 0 |  | 0.0090473 |  | 0 | 2 | D | 1 | ROZPOCET | [6 empty] | 0
52 | K | 734240000.S | Montáž spätnej klapky závitovej G 1/2 | ks | 1 |  | 0 |  |  | znížená |  | 0 | 2.2672e-05 | 2.2672e-05 | 0 | 0 | 16 | K | 2 | ROZPOCET | 0 | 0 | 0 | 0 | 0 | 2 | 0 | 16 | 104
53 | M | 551190000800.S | Spätná klapka vodorovná závitová 1/2", PN 10, pre vodu, mosadz | ks | 1 |  | 0 |  |  | znížená |  | 0 | 0.00064 | 0.00064 | 0 | 0 | 32 | M | 2 | ROZPOCET | 0 | 0 | 0 | 0 | 0 | 2 | 0 | 16 | 106
54 | K | 734315000.S | Montáž oceľového guľového kohúta na horúcu vodu obojstranne závitového DN 15 | ks | 6 |  | 0 |  |  | znížená |  | 0 | 3.9428e-05 | 0.00023657 | 0 | 0 | 16 | K | 2 | ROZPOCET | 0 | 0 | 0 | 0 | 0 | 2 | 0 | 16 | 108
55 | M | 551210044600.S | Guľový ventil 1/2”, páčka chróm | ks | 6 |  | 0 |  |  | znížená |  | 0 | 0.00018 | 0.00108 | 0 | 0 | 32 | M | 2 | ROZPOCET | 0 | 0 | 0 | 0 | 0 | 2 | 0 | 16 | 110
56 | K | 734315005.S | Montáž oceľového guľového kohúta na horúcu vodu obojstranne závitového DN 20 | ks | 1 |  | 0 |  |  | znížená |  | 0 | 4.5484e-05 | 4.5484e-05 | 0 | 0 | 16 | K | 2 | ROZPOCET | 0 | 0 | 0 | 0 | 0 | 2 | 0 | 16 | 112
57 | M | 551240001800.S | Guľový kohút DN 20 obojstranne závitový na horúcu vodu, PN 40, vnútorný závit, oceľový | ks | 1 |  | 0 |  |  | znížená |  | 0 | 0.0007 | 0.0007 | 0 | 0 | 32 | M | 2 | ROZPOCET | 0 | 0 | 0 | 0 | 0 | 2 | 0 | 16 | 114
58 | K | 722221170.S | Montáž poistného ventilu závitového pre vodu G 1/2 | ks | 1 |  | 0 |  |  | znížená |  | 0 | 2.2672e-05 | 2.2672e-05 | 0 | 0 | 16 | K | 2 | ROZPOCET | 0 | 0 | 0 | 0 | 0 | 2 | 0 | 16 | 116
59 | M | 551210021100.S | Ventil poistný pre kúrenie 1/2”, PN 6, mosadz | ks | 1 |  | 0 |  |  | znížená |  | 0 | 0.00041 | 0.00041 | 0 | 0 | 32 | M | 2 | ROZPOCET | 0 | 0 | 0 | 0 | 0 | 2 | 0 | 16 | 118
60 | K | 734209114.S | Montáž závitovej armatúry s 2 závitmi G 3/4 | ks | 2 |  | 0 |  |  | znížená |  | 0 | 1.996e-05 | 3.992e-05 | 0 | 0 | 16 | K | 2 | ROZPOCET | 0 | 0 | 0 | 0 | 0 | 2 | 0 | 16 | 120
61 | M | 7315966 | filter DM so spätným preplachom DN20 | ks | 1 |  | 0 |  |  | znížená |  | 0 | 0 | 0 | 0 | 0 | 32 | M | 2 | ROZPOCET | 0 | 0 | 0 | 0 | 0 | 2 | 0 | 16 | 122
62 | M | 551290014200 | Prietočná armatúra Flowjet 3/4" s guľovým kohútom, príslušenstvo k expanzným nádobám Refix DD, REFLEX | ks | 1 |  | 0 |  |  | znížená |  | 0 | 0.00125 | 0.00125 | 0 | 0 | 32 | M | 2 | ROZPOCET | 0 | 0 | 0 | 0 | 0 | 2 | 0 | 16 | 124
63 | K | 732331000.S | Montáž expanznej nádoby tlak do 6 bar s membránou 8 l | ks | 1 |  | 0 |  |  | znížená |  | 0 | 0 | 0 | 0 | 0 | 16 | K | 2 | ROZPOCET | 0 | 0 | 0 | 0 | 0 | 2 | 0 | 16 | 126
64 | M | 484630006000.S | Nádoba expanzná s membránou, objem 8 l, 3/1,5 bar, 6/1,5 bar | ks | 1 |  | 0 |  |  | znížená |  | 0 | 0.00205 | 0.00205 | 0 | 0 | 32 | M | 2 | ROZPOCET | 0 | 0 | 0 | 0 | 0 | 2 | 0 | 16 | 128
65 | K | 734424140.S | Montáž tlakomera - manometra radiálneho priemer 63 mm | ks | 2 |  | 0 |  |  | znížená |  | 0 | 0.001065 | 0.00213 | 0 | 0 | 16 | K | 2 | ROZPOCET | 0 | 0 | 0 | 0 | 0 | 2 | 0 | 16 | 130
66 | M | 388430003900.S | Manometer radiálny d 63 mm, pripojenie 1/4" spodné, 0-16 bar | ks | 2 |  | 0 |  |  | znížená |  | 0 | 0.00021 | 0.00042 | 0 | 0 | 32 | M | 2 | ROZPOCET | 0 | 0 | 0 | 0 | 0 | 2 | 0 | 16 | 132
67 | K | 998734101.S | Presun hmôt pre armatúry v objektoch výšky do 6 m | t | 0.009 |  | 0 |  |  | znížená |  | 0 | 0 | 0 | 0 | 0 | 16 | K | 2 | ROZPOCET | 0 | 0 | 0 | 0 | 0 | 2 | 0 | 16 | 134
| D | N00 | Nepomenované práce |  |  |  | 0 |  |  |  |  | 0 |  | 0 |  | 0 | 4 | D | 0 | ROZPOCET | [6 empty] | 0
| D | N01 | Nepomenovaný diel |  |  |  | 0 |  |  |  |  | 0 |  | 0 |  | 0 | 4 | D | 1 | ROZPOCET | [6 empty] | 0
68 | K | 001000035 | Dokončovacie práce a nešpecifikované práce | súb | 1 |  | 0 |  |  | znížená |  | 0 | 0 | 0 | 0 | 0 | 262144 | K | 2 | ROZPOCET | 0 | 0 | 0 | 0 | 0 | 2 | 0 | 262144 | 136
69 | K | WD-001 | Dopojenie rozvodu vody na existujúcu vodomernú šachtu a existujúcu vodáreň | súb | 1 |  | 0 |  |  | znížená |  | 0 | 0 | 0 | 0 | 0 | 262144 | K | 2 | ROZPOCET | 0 | 0 | 0 | 0 | 0 | 2 | 0 | 262144 | 138
70 | K | WD-002 | Dopojenie kanalizácie na existujúcu kanalizáciu | súb | 1 |  | 0 |  |  | znížená |  | 0 | 0 | 0 | 0 | 0 | 262144 | K | 2 | ROZPOCET | 0 | 0 | 0 | 0 | 0 | 2 | 0 | 262144 | 140

## 2025-06 - SO-01 - vykurov...
{0dabd1be-d761-420e-ad03-d78da7152dbc}
0
| KRYCÍ LIST ROZPOČTU | [7 empty] | v --- nižšie sa nachádzajú doplnkové a pomocné údaje k zostavám --- v | [8 empty] | False
Stavba:
Obnova vybraných častí NKP Kaštieľ,Múzeum vo Svätom Antone
Objekt:
2025/06 - SO-01 - vykurovanie
| JKSO: |  |  |  |  | ČS:
| Miesto: |  |  |  |  | Dátum: | 24. 7. 2026
| Objednávateľ: |  |  |  |  | IČO:
|  | Múzeum vo Sv.Antone, Svätý Anton č. 291, 969 72 |  |  |  | IČ DPH:
| Zhotoviteľ: |  |  |  |  | IČO: | Vyplň údaj
|  | Vyplň údaj |  |  |  | IČ DPH: | Vyplň údaj
| Projektant: |  |  |  |  | IČO:
|  | Ing.arch.Adriana Zorvanová |  |  |  | IČ DPH:
| Spracovateľ: |  |  |  |  | IČO:
IČ DPH:
Poznámka:
| Cena bez DPH | [5 empty] | 0
|  |  | Základ dane |  |  | Sadzba dane | Výška dane
| DPH | základná | 0 |  |  | 23% | 0
|  | znížená | 0 |  |  | 23% | 0
|  | zákl. prenesená | 0 |  |  | 23% | 0
|  | zníž. prenesená | 0 |  |  | 23% | 0
|  | nulová | 0 |  |  | 0% | 0
| Cena s DPH |  |  | v | EUR |  | 0
| Projektant |  |  | Spracovateľ
| Dátum a podpis: |  | Pečiatka | Dátum a podpis: |  |  | Pečiatka
| Objednávateľ |  |  | Zhotoviteľ
| Dátum a podpis: |  | Pečiatka | Dátum a podpis: |  |  | Pečiatka
REKAPITULÁCIA ROZPOČTU
Stavba:
Obnova vybraných častí NKP Kaštieľ,Múzeum vo Svätom Antone
Objekt:
2025/06 - SO-01 - vykurovanie
Miesto: | [5 empty] | Dátum: | 24. 7. 2026
Objednávateľ: |  |  | Múzeum vo Sv.Antone, Svätý Anton č. 291, 969 72 |  |  | Projektant: | Ing.arch.Adriana Zorvanová
Zhotoviteľ: |  |  | Vyplň údaj |  |  | Spracovateľ:
Kód dielu - Popis | [6 empty] | Cena celkom [EUR]
Náklady z rozpočtu | [6 empty] | 0 | [11 empty] | -1
| HSV - Práce a dodávky HSV | [5 empty] | 0
| 9 - Ostatné konštrukcie a práce-búranie | [5 empty] | 0
| N00 - Technická miestnosť | [5 empty] | 0
| PSV - Práce a dodávky PSV | [5 empty] | 0
| 713 - Izolácie tepelné | [5 empty] | 0
| 731 - Ústredné kúrenie - kotolne | [5 empty] | 0
| 733 - Ústredné kúrenie - rozvodné potrubie | [5 empty] | 0
| 734 - Ústredné kúrenie - armatúry | [5 empty] | 0
| 735 - Ústredné kúrenie - vykurovacie telesá | [5 empty] | 0
| M - Práce a dodávky M | [5 empty] | 0
| N01 - Nepomenovaný diel | [5 empty] | 0
| 95-M - Revízie | [5 empty] | 0
ROZPOČET
Stavba:
Obnova vybraných častí NKP Kaštieľ,Múzeum vo Svätom Antone
Objekt:
2025/06 - SO-01 - vykurovanie
Miesto: | [5 empty] | Dátum: | 24. 7. 2026
Objednávateľ: |  |  | Múzeum vo Sv.Antone, Svätý Anton č. 291, 969 72 |  |  | Projektant: | Ing.arch.Adriana Zorvanová
Zhotoviteľ: |  |  | Vyplň údaj |  |  | Spracovateľ:
PČ | Typ | Kód | Popis | MJ | Množstvo | J.cena [EUR] | Cena celkom [EUR] | Cenová sústava |  | DPH | J. Nh [h] | Nh celkom [h] | J. hmotnosť [t] | Hmotnosť celkom [t] | J. suť [t] | Suť Celkom [t]
Náklady z rozpočtu | [6 empty] | 0 |  |  |  |  | 0 |  | 2.7766 |  | 0.17828 |  | D | -1 | [7 empty] | 0
| D | HSV | Práce a dodávky HSV |  |  |  | 0 |  |  |  |  | 0 |  | 0.0033838 |  | 0.17828 | 1 | D | 0 | ROZPOCET | [6 empty] | 0
| D | 9 | Ostatné konštrukcie a práce-búranie |  |  |  | 0 |  |  |  |  | 0 |  | 0.0033838 |  | 0.17828 | 1 | D | 1 | ROZPOCET | [6 empty] | 0
1 | K | 971036020.S | Jadrové vrty diamantovými korunkami do D 250 mm do stien - murivo tehlové -0,00079t | cm | 92 |  | 0 |  |  | znížená |  | 0 | 3.6781e-05 | 0.0033838 | 0.00079 | 0.07268 | 4 | K | 2 | ROZPOCET | 0 | 0 | 0 | 0 | 0 | 2 | 0 | 4 | 2
2 | K | 974029144.S | Vysekanie rýh v murive kamennom do hĺbky 70 mm a š. do 150 mm, -0,02400t | m | 4.4 |  | 0 |  |  | znížená |  | 0 | 0 | 0 | 0.024 | 0.1056 | 4 | K | 2 | ROZPOCET | 0 | 0 | 0 | 0 | 0 | 2 | 0 | 4 | 4
3 | K | 979081111.S | Odvoz sutiny a vybúraných hmôt na skládku do 1 km | t | 0.178 |  | 0 |  |  | znížená |  | 0 | 0 | 0 | 0 | 0 | 4 | K | 2 | ROZPOCET | 0 | 0 | 0 | 0 | 0 | 2 | 0 | 4 | 6
4 | K | 979081121.S | Odvoz sutiny a vybúraných hmôt na skládku za každý ďalší 1 km | t | 0.178 |  | 0 |  |  | znížená |  | 0 | 0 | 0 | 0 | 0 | 4 | K | 2 | ROZPOCET | 0 | 0 | 0 | 0 | 0 | 2 | 0 | 4 | 8
5 | K | 979089012.S | Poplatok za skládku - betón, tehly, dlaždice (17 01) ostatné | t | 0.178 |  | 0 |  |  | znížená |  | 0 | 0 | 0 | 0 | 0 | 4 | K | 2 | ROZPOCET | 0 | 0 | 0 | 0 | 0 | 2 | 0 | 4 | 10
| D | N00 | Technická miestnosť |  |  |  | 0 |  |  |  |  | 0 |  | 0 |  | 0 | 4 | D | 0 | ROZPOCET | [6 empty] | 0
| D | PSV | Práce a dodávky PSV |  |  |  | 0 |  |  |  |  | 0 |  | 2.7732 |  | 0 | 2 | D | 0 | ROZPOCET | [6 empty] | 0
| D | 713 | Izolácie tepelné |  |  |  | 0 |  |  |  |  | 0 |  | 0.045061 |  | 0 | 2 | D | 1 | ROZPOCET | [6 empty] | 0
6 | K | 713482121.S | Montáž trubíc z PE, hr.15-20 mm,vnút.priemer do 38 mm | m | 124.2 |  | 0 |  |  | znížená |  | 0 | 2e-05 | 0.002484 | 0 | 0 | 16 | K | 2 | ROZPOCET | 0 | 0 | 0 | 0 | 0 | 2 | 0 | 16 | 12
7 | M | 283310004600.S | Izolačná PE trubica dxhr. 18x20 mm, nadrezaná, na izolovanie rozvodov vody, kúrenia, zdravotechniky | m | 27.6 |  | 0 |  |  | znížená |  | 0 | 0.00014 | 0.003864 | 0 | 0 | 32 | M | 2 | ROZPOCET | 0 | 0 | 0 | 0 | 0 | 2 | 0 | 16 | 14
8 | M | 283310004700.S | Izolačná PE trubica dxhr. 22x20 mm, nadrezaná, na izolovanie rozvodov vody, kúrenia, zdravotechniky | m | 91.6 |  | 0 |  |  | znížená |  | 0 | 1e-05 | 0.000916 | 0 | 0 | 32 | M | 2 | ROZPOCET | 0 | 0 | 0 | 0 | 0 | 2 | 0 | 16 | 16
9 | M | 283310004800.S | Izolačná PE trubica dxhr. 28x20 mm, nadrezaná, na izolovanie rozvodov vody, kúrenia, zdravotechniky | m | 5 |  | 0 |  |  | znížená |  | 0 | 2e-05 | 0.0001 | 0 | 0 | 32 | M | 2 | ROZPOCET | 0 | 0 | 0 | 0 | 0 | 2 | 0 | 16 | 18
10 | K | 713482131.S | Montáž trubíc z PE, hr.30 mm,vnút.priemer do 38 mm | m | 236.4 |  | 0 |  |  | znížená |  | 0 | 3.3e-05 | 0.0078012 | 0 | 0 | 16 | K | 2 | ROZPOCET | 0 | 0 | 0 | 0 | 0 | 2 | 0 | 16 | 20
11 | M | 283310006400.S | Izolačná PE trubica dxhr. 35x30 mm, rozrezaná, na izolovanie rozvodov vody, kúrenia, zdravotechniky | m | 236.4 |  | 0 |  |  | znížená |  | 0 | 4e-05 | 0.009456 | 0 | 0 | 32 | M | 2 | ROZPOCET | 0 | 0 | 0 | 0 | 0 | 2 | 0 | 16 | 22
12 | K | 713482132.S | Montáž trubíc z PE, hr.30 mm,vnút.priemer 39-70 mm | m | 86.1 |  | 0 |  |  | znížená |  | 0 | 3.3e-05 | 0.0028413 | 0 | 0 | 16 | K | 2 | ROZPOCET | 0 | 0 | 0 | 0 | 0 | 2 | 0 | 16 | 24
13 | M | 283310006500.S | Izolačná PE trubica dxhr. 42x30 mm, rozrezaná, na izolovanie rozvodov vody, kúrenia, zdravotechniky | m | 56.1 |  | 0 |  |  | znížená |  | 0 | 0.00018 | 0.010098 | 0 | 0 | 32 | M | 2 | ROZPOCET | 0 | 0 | 0 | 0 | 0 | 2 | 0 | 16 | 26
14 | M | 283310006700.S | Izolačná PE trubica dxhr. 54x30 mm, rozrezaná, na izolovanie rozvodov vody, kúrenia, zdravotechniky | m | 30 |  | 0 |  |  | znížená |  | 0 | 0.00025 | 0.0075 | 0 | 0 | 32 | M | 2 | ROZPOCET | 0 | 0 | 0 | 0 | 0 | 2 | 0 | 16 | 28
15 | K | 998713101.S | Presun hmôt pre izolácie tepelné v objektoch výšky do 6 m | t | 0.034 |  | 0 |  |  | znížená |  | 0 | 0 | 0 | 0 | 0 | 16 | K | 2 | ROZPOCET | 0 | 0 | 0 | 0 | 0 | 2 | 0 | 16 | 30
| D | 731 | Ústredné kúrenie - kotolne |  |  |  | 0 |  |  |  |  | 0 |  | 0.13676 |  | 0 | 2 | D | 1 | ROZPOCET | [6 empty] | 0
16 | K | WD_UK-0001 | Montáž tepelného čerpadla Carrier 61AQ 050P na betónový základ pomocou hydraulickej ruky | ks | 1 |  | 0 |  |  | znížená |  | 0 | 0 | 0 | 0 | 0 | 16 | K | 2 | ROZPOCET | 0 | 0 | 0 | 0 | 0 | 2 | 0 | 16 | 32
17 | M | WD_UK-0002 | Tepelné čerpadlo Carrier 61AQ 050P | ks | 1 |  | 0 |  |  | znížená |  | 0 | 0 | 0 | 0 | 0 | 32 | M | 2 | ROZPOCET | 0 | 0 | 0 | 0 | 0 | 2 | 0 | 16 | 34
18 | K | WD-UK-0003 | Doprava tepelného čerpadla na stavbu | súb | 1 |  | 0 |  |  | znížená |  | 0 | 0 | 0 | 0 | 0 | 16 | K | 2 | ROZPOCET | 0 | 0 | 0 | 0 | 0 | 2 | 0 | 16 | 36
19 | K | 732429113.S | Montáž čerpadla (do potrubia) obehového špirálového DN 50 | súb. | 1 |  | 0 |  |  | znížená |  | 0 | 0.00062035 | 0.00062035 | 0 | 0 | 16 | K | 2 | ROZPOCET | 0 | 0 | 0 | 0 | 0 | 2 | 0 | 16 | 38
20 | M | 97924255 | MAGNA3 32-60 180 1x230V 50Hz PN10 | ks | 1 |  | 0 |  |  | znížená |  | 0 | 0 | 0 | 0 | 0 | 32 | M | 2 | ROZPOCET | 0 | 0 | 0 | 0 | 0 | 2 | 0 | 16 | 40
21 | K | 732331054.S | Montáž expanznej nádoby tlak 6 barov s membránou 200 l | ks | 1 |  | 0 |  |  | znížená |  | 0 | 0 | 0 | 0 | 0 | 16 | K | 2 | ROZPOCET | 0 | 0 | 0 | 0 | 0 | 2 | 0 | 16 | 42
22 | M | 484630006900.S | Nádoba expanzná s membránou, objem 200 l, 6 bar | ks | 1 |  | 0 |  |  | znížená |  | 0 | 0.02203 | 0.02203 | 0 | 0 | 32 | M | 2 | ROZPOCET | 0 | 0 | 0 | 0 | 0 | 2 | 0 | 16 | 44
23 | K | 732331983.S | Montáž medzikusu na pripojenie expanznej nádoby 1" | ks | 1 |  | 0 |  |  | znížená |  | 0 | 0 | 0 | 0 | 0 | 16 | K | 2 | ROZPOCET | 0 | 0 | 0 | 0 | 0 | 2 | 0 | 16 | 46
24 | M | 197730031890.S | Medzikus na pripojenie expanznej nádoby na umožnenie overenia tlaku plynu v nádobe 1" | ks | 1 |  | 0 |  |  | znížená |  | 0 | 0.00036 | 0.00036 | 0 | 0 | 32 | M | 2 | ROZPOCET | 0 | 0 | 0 | 0 | 0 | 2 | 0 | 16 | 48
25 | K | 731251006.S | Montáž kotla oceľového elektrického 19-25 kW | ks | 1 |  | 0 |  |  | znížená |  | 0 | 0 | 0 | 0 | 0 | 16 | K | 2 | ROZPOCET | 0 | 0 | 0 | 0 | 0 | 2 | 0 | 16 | 50
26 | M | Z020842 | Vitotron 100, VLN3 24kW | ks | 1 |  | 0 |  |  | znížená |  | 0 | 0 | 0 | 0 | 0 | 32 | M | 2 | ROZPOCET | 0 | 0 | 0 | 0 | 0 | 2 | 0 | 16 | 52
27 | K | 731370040.S | Montáž hydraulického vyrovnávača dynamických tlakov - anuloidu prírubového, prietok 8 m3/h, DN50 | ks | 1 |  | 0 |  |  | znížená |  | 0 | 0.028596 | 0.028596 | 0 | 0 | 16 | K | 2 | ROZPOCET | 0 | 0 | 0 | 0 | 0 | 2 | 0 | 16 | 54
28 | M | 484810008993 | Anuloid HVDT 120/80 2"-AG LS, vrátane tepelnej izolácie, prietok do 8 m3/h, G 2", prevádzkový tlak do 4 bar, REFLEX | ks | 1 |  | 0 |  |  | znížená |  | 0 | 0.05 | 0.05 | 0 | 0 | 32 | M | 2 | ROZPOCET | 0 | 0 | 0 | 0 | 0 | 2 | 0 | 16 | 56
29 | M | WD_UK-0013 | nástenná konzola výhybky Q100 | ks | 1 |  | 0 |  |  | znížená |  | 0 | 0 | 0 | 0 | 0 | 32 | M | 2 | ROZPOCET | 0 | 0 | 0 | 0 | 0 | 2 | 0 | 16 | 58
30 | K | 732230012.S | Montáž akumulačnej nádoby vykurovacej vody bez výmenníka s izoláciou objem nad 900 do 1100 l | ks | 1 |  | 0 |  |  | znížená |  | 0 | 0 | 0 | 0 | 0 | 16 | K | 2 | ROZPOCET | 0 | 0 | 0 | 0 | 0 | 2 | 0 | 16 | 60
31 | M | Z028041 | Vitocell 050-HC EC-PRO Typ SH1000HA | ks | 1 |  | 0 |  |  | znížená |  | 0 | 0 | 0 | 0 | 0 | 32 | M | 2 | ROZPOCET | 0 | 0 | 0 | 0 | 0 | 2 | 0 | 16 | 62
32 | K | WD_UK-0014 | Montáž rozdelovača a zberača DN40 | ks | 2 |  | 0 |  |  | znížená |  | 0 | 0 | 0 | 0 | 0 | 16 | K | 2 | ROZPOCET | 0 | 0 | 0 | 0 | 0 | 2 | 0 | 16 | 64
33 | K | WD_UK-0005 | Rodzelovač DN40 - 2-cestný + montáž | ks | 2 |  | 0 |  |  | znížená |  | 0 | 0 | 0 | 0 | 0 | 16 | K | 2 | ROZPOCET | 0 | 0 | 0 | 0 | 0 | 2 | 0 | 16 | 66
34 | K | WD_UK-0006 | Stenová konzola pre rozdelovač + montáž | ks | 2 |  | 0 |  |  | znížená |  | 0 | 0 | 0 | 0 | 0 | 16 | K | 2 | ROZPOCET | 0 | 0 | 0 | 0 | 0 | 2 | 0 | 16 | 68
35 | K | 731291060.S | Montáž rýchlomontážnej sady s 3-cestným zmiešavačom DN 20 | ks | 1 |  | 0 |  |  | znížená |  | 0 | 0.0026238 | 0.0026238 | 0 | 0 | 16 | K | 2 | ROZPOCET | 0 | 0 | 0 | 0 | 0 | 2 | 0 | 16 | 70
36 | M | 484810005800 | Rýchlomontážna sada so zmiešavačom M 32, DN 20, typ čerpadla Alpha 2 60, VIESSMANN | sada | 1 |  | 0 |  |  | znížená |  | 0 | 0.00448 | 0.00448 | 0 | 0 | 32 | M | 2 | ROZPOCET | 0 | 0 | 0 | 0 | 0 | 2 | 0 | 16 | 72
37 | K | 731291080.S | Montáž rýchlomontážnej sady s 3-cestným zmiešavačom DN 32 | ks | 3 |  | 0 |  |  | znížená |  | 0 | 0.00045042 | 0.0013512 | 0 | 0 | 16 | K | 2 | ROZPOCET | 0 | 0 | 0 | 0 | 0 | 2 | 0 | 16 | 74
38 | M | 484810006000 | Rýchlomontážna sada so zmiešavačom M 32, DN 32 s čerpadlom Magna 3 32-60, VIESSMANN | sada | 3 |  | 0 |  |  | znížená |  | 0 | 0.0089 | 0.0267 | 0 | 0 | 32 | M | 2 | ROZPOCET | 0 | 0 | 0 | 0 | 0 | 2 | 0 | 16 | 76
39 | K | WD_UK-0007 | Príložný snímač teploty | ks | 4 |  | 0 |  |  | znížená |  | 0 | 0 | 0 | 0 | 0 | 16 | K | 2 | ROZPOCET | 0 | 0 | 0 | 0 | 0 | 2 | 0 | 16 | 78
40 | M | 7568917 | servomotor SR10, 24 V, 0-10 V výstup | ks | 4 |  | 0 |  |  | znížená |  | 0 | 0 | 0 | 0 | 0 | 32 | M | 2 | ROZPOCET | 0 | 0 | 0 | 0 | 0 | 2 | 0 | 16 | 80
41 | M | 7415056 | konektor č. 20 pre čerpadlo (3 ks.) | ks | 1 |  | 0 |  |  | znížená |  | 0 | 0 | 0 | 0 | 0 | 32 | M | 2 | ROZPOCET | 0 | 0 | 0 | 0 | 0 | 2 | 0 | 16 | 82
42 | M | 7415057 | konektor č. 52 pre motor zmiešavača | ks | 1 |  | 0 |  |  | znížená |  | 0 | 0 | 0 | 0 | 0 | 32 | M | 2 | ROZPOCET | 0 | 0 | 0 | 0 | 0 | 2 | 0 | 16 | 84
43 | K | WD_UK-0012 | Montáž regulácie Vitotronic na stenu | ks | 1 |  | 0 |  |  | znížená |  | 0 | 0 | 0 | 0 | 0 | 16 | K | 2 | ROZPOCET | 0 | 0 | 0 | 0 | 0 | 2 | 0 | 16 | 86
44 | M | Z009463 | Vitotronic 200-H HK3B | ks | 1 |  | 0 |  |  | znížená |  | 0 | 0 | 0 | 0 | 0 | 32 | M | 2 | ROZPOCET | 0 | 0 | 0 | 0 | 0 | 2 | 0 | 16 | 88
45 | K | WD_UK-0011 | Úpravňa vody Aquaset 500-N + montáž | ks | 1 |  | 0 |  |  | znížená |  | 0 | 0 | 0 | 0 | 0 | 16 | K | 2 | ROZPOCET | 0 | 0 | 0 | 0 | 0 | 2 | 0 | 16 | 90
46 | M | WD_UK-0015 | Regeneračná soľ 25 kg | ks | 3 |  | 0 |  |  | znížená |  | 0 | 0 | 0 | 0 | 0 | 32 | M | 2 | ROZPOCET | 0 | 0 | 0 | 0 | 0 | 2 | 0 | 16 | 92
47 | K | WD_UK-0016 | Uvedenie tepelného čerpadla a technickej miesntosti do prevádzky | súb | 1 |  | 0 |  |  | znížená |  | 0 | 0 | 0 | 0 | 0 | 16 | K | 2 | ROZPOCET | 0 | 0 | 0 | 0 | 0 | 2 | 0 | 16 | 94
48 | K | 998731101.S | Presun hmôt pre kotolne umiestnené vo výške (hĺbke) do 6 m | t | 2.137 |  | 0 |  |  | znížená |  | 0 | 0 | 0 | 0 | 0 | 16 | K | 2 | ROZPOCET | 0 | 0 | 0 | 0 | 0 | 2 | 0 | 16 | 96
| D | 733 | Ústredné kúrenie - rozvodné potrubie |  |  |  | 0 |  |  |  |  | 0 |  | 0.4304 |  | 0 | 2 | D | 1 | ROZPOCET | [6 empty] | 0
49 | K | 733121112.S | Potrubie z rúrok hladkých bezšvových nízkotlakových priemer 28/2,6 | m | 5 |  | 0 |  |  | znížená |  | 0 | 0.0018508 | 0.0092541 | 0 | 0 | 16 | K | 2 | ROZPOCET | 0 | 0 | 0 | 0 | 0 | 2 | 0 | 16 | 98
50 | K | 733121118.S | Potrubie z rúrok hladkých bezšvových nízkotlakových priemer 57/2,9 | m | 30 |  | 0 |  |  | znížená |  | 0 | 0.0051919 | 0.15576 | 0 | 0 | 16 | K | 2 | ROZPOCET | 0 | 0 | 0 | 0 | 0 | 2 | 0 | 16 | 100
51 | K | 733166160.S | Plasthliníkové potrubie v tyčiach pre vykurovanie spájané lisovaním d 40 mm | m | 56.1 |  | 0 |  |  | znížená |  | 0 | 0.0010918 | 0.061249 | 0 | 0 | 16 | K | 2 | ROZPOCET | 0 | 0 | 0 | 0 | 0 | 2 | 0 | 16 | 102
52 | K | 733166170.S | Plasthliníkové potrubie v kotúčoch pre vykurovanie spájané lisovaním d 16 mm | m | 27.6 |  | 0 |  |  | znížená |  | 0 | 0.0003601 | 0.0099388 | 0 | 0 | 16 | K | 2 | ROZPOCET | 0 | 0 | 0 | 0 | 0 | 2 | 0 | 16 | 104
53 | K | 733166174.S | Plasthliníkové potrubie v kotúčoch pre vykurovanie spájané lisovaním d 20 mm | m | 91.6 |  | 0 |  |  | znížená |  | 0 | 0.0004311 | 0.039489 | 0 | 0 | 16 | K | 2 | ROZPOCET | 0 | 0 | 0 | 0 | 0 | 2 | 0 | 16 | 106
54 | K | 733166178.S | Plasthliníkové potrubie v kotúčoch pre vykurovanie spájané lisovaním d 32 mm | m | 232.4 |  | 0 |  |  | znížená |  | 0 | 0.00066572 | 0.15471 | 0 | 0 | 16 | K | 2 | ROZPOCET | 0 | 0 | 0 | 0 | 0 | 2 | 0 | 16 | 108
55 | K | WD_P-0001 | Dodávka a montáž potrubie UPONOR Ecoflex Thermo Twin 2x63x5,8 mm | m | 50 |  | 0 |  |  | znížená |  | 0 | 0 | 0 | 0 | 0 | 16 | K | 2 | ROZPOCET | 0 | 0 | 0 | 0 | 0 | 2 | 0 | 16 | 110
56 | K | WD_p-0002 | Uponor predizolovaný systém set gumovej koncovky o63 | ks | 2 |  | 0 |  |  | znížená |  | 0 | 0 | 0 | 0 | 0 | 16 | K | 2 | ROZPOCET | 0 | 0 | 0 | 0 | 0 | 2 | 0 | 16 | 112
57 | K | 230230121.S | Príprava na tlakovú skúšku vzduchom a vodou do 0,6 MPa | úsek | 5 |  | 0 |  |  | znížená |  | 0 | 0 | 0 | 0 | 0 | 16 | K | 2 | ROZPOCET | 0 | 0 | 0 | 0 | 0 | 2 | 0 | 16 | 114
58 | K | 733191301.S | Tlaková skúška plastového potrubia do 32 mm | m | 351.6 |  | 0 |  |  | znížená |  | 0 | 0 | 0 | 0 | 0 | 16 | K | 2 | ROZPOCET | 0 | 0 | 0 | 0 | 0 | 2 | 0 | 16 | 116
59 | K | 733191302.S | Tlaková skúška plastového potrubia nad 32 do 63 mm | m | 106.1 |  | 0 |  |  | znížená |  | 0 | 0 | 0 | 0 | 0 | 16 | K | 2 | ROZPOCET | 0 | 0 | 0 | 0 | 0 | 2 | 0 | 16 | 118
60 | K | 998733101.S | Presun hmôt pre rozvody potrubia v objektoch výšky do 6 m | t | 0.43 |  | 0 |  |  | znížená |  | 0 | 0 | 0 | 0 | 0 | 16 | K | 2 | ROZPOCET | 0 | 0 | 0 | 0 | 0 | 2 | 0 | 16 | 120
| D | 734 | Ústredné kúrenie - armatúry |  |  |  | 0 |  |  |  |  | 0 |  | 0.026702 |  | 0 | 2 | D | 1 | ROZPOCET | [6 empty] | 0
61 | K | 734209114.S | Montáž závitovej armatúry s 2 závitmi G 3/4 | ks | 3 |  | 0 |  |  | znížená |  | 0 | 1.996e-05 | 5.988e-05 | 0 | 0 | 16 | K | 2 | ROZPOCET | 0 | 0 | 0 | 0 | 0 | 2 | 0 | 16 | 122
62 | M | ZK05478 | plniaca sada 3/4" | ks | 1 |  | 0 |  |  | znížená |  | 0 | 0 | 0 | 0 | 0 | 32 | M | 2 | ROZPOCET | 0 | 0 | 0 | 0 | 0 | 2 | 0 | 16 | 124
63 | M | 7315966 | filter DM so spätným preplachom DN20 | ks | 1 |  | 0 |  |  | znížená |  | 0 | 0 | 0 | 0 | 0 | 32 | M | 2 | ROZPOCET | 0 | 0 | 0 | 0 | 0 | 2 | 0 | 16 | 126
64 | M | 422710001200 | Doplňovacie zariadenie automatické Fillcontrol Plus, 10 bar/70°C, REFLEX | ks | 1 |  | 0 |  |  | znížená |  | 0 | 0.00225 | 0.00225 | 0 | 0 | 32 | M | 2 | ROZPOCET | 0 | 0 | 0 | 0 | 0 | 2 | 0 | 16 | 128
65 | K | 734209101.S | Montáž závitovej armatúry s 1 závitom do G 1/2 | ks | 1 |  | 0 |  |  | znížená |  | 0 | 2.996e-05 | 2.996e-05 | 0 | 0 | 16 | K | 2 | ROZPOCET | 0 | 0 | 0 | 0 | 0 | 2 | 0 | 16 | 130
66 | M | MR63016BB | Manometer axiálny - spodné napojenie 1/4"M; D63; 0-16bar, IVAR.MR 63 | ks | 1 |  | 0 |  |  | znížená |  | 0 | 0 | 0 | 0 | 0 | 32 | M | 2 | ROZPOCET | 0 | 0 | 0 | 0 | 0 | 2 | 0 | 16 | 132
67 | K | 734209118.S | Montáž závitovej armatúry s 2 závitmi G 2 | ks | 2 |  | 0 |  |  | znížená |  | 0 | 2.992e-05 | 5.984e-05 | 0 | 0 | 16 | K | 2 | ROZPOCET | 0 | 0 | 0 | 0 | 0 | 2 | 0 | 16 | 134
68 | M | CIM74AOT050 | Filter závitový s magnetom - 2"FF, IVAR.CIM 74A | ks | 2 |  | 0 |  |  | znížená |  | 0 | 0 | 0 | 0 | 0 | 32 | M | 2 | ROZPOCET | 0 | 0 | 0 | 0 | 0 | 2 | 0 | 16 | 136
69 | K | 734213250.S | Montáž ventilu odvzdušňovacieho závitového automatického G 1/2 | ks | 12 |  | 0 |  |  | znížená |  | 0 | 1.3648e-05 | 0.00016378 | 0 | 0 | 16 | K | 2 | ROZPOCET | 0 | 0 | 0 | 0 | 0 | 2 | 0 | 16 | 138
70 | M | 551210009500.S | Ventil odvzdušňovací automatický, 1/2" | ks | 12 |  | 0 |  |  | znížená |  | 0 | 5e-05 | 0.0006 | 0 | 0 | 32 | M | 2 | ROZPOCET | 0 | 0 | 0 | 0 | 0 | 2 | 0 | 16 | 140
71 | K | 734224009.S | Montáž guľového kohúta závitového G 3/4 | ks | 2 |  | 0 |  |  | znížená |  | 0 | 5.4e-06 | 1.08e-05 | 0 | 0 | 16 | K | 2 | ROZPOCET | 0 | 0 | 0 | 0 | 0 | 2 | 0 | 16 | 142
72 | M | 551210044700.S | Guľový ventil 3/4”, páčka chróm | ks | 2 |  | 0 |  |  | znížená |  | 0 | 0.00029 | 0.00058 | 0 | 0 | 32 | M | 2 | ROZPOCET | 0 | 0 | 0 | 0 | 0 | 2 | 0 | 16 | 144
73 | K | 734224015.S | Montáž guľového kohúta závitového G 5/4 | ks | 3 |  | 0 |  |  | znížená |  | 0 | 1.1e-05 | 3.3e-05 | 0 | 0 | 16 | K | 2 | ROZPOCET | 0 | 0 | 0 | 0 | 0 | 2 | 0 | 16 | 146
74 | M | 551210044900.S | Guľový ventil 1 1/4”, páčka chróm | ks | 3 |  | 0 |  |  | znížená |  | 0 | 0.00064 | 0.00192 | 0 | 0 | 32 | M | 2 | ROZPOCET | 0 | 0 | 0 | 0 | 0 | 2 | 0 | 16 | 148
75 | K | 734224021.S | Montáž guľového kohúta závitového G 2 | ks | 13 |  | 0 |  |  | znížená |  | 0 | 1.5e-05 | 0.000195 | 0 | 0 | 16 | K | 2 | ROZPOCET | 0 | 0 | 0 | 0 | 0 | 2 | 0 | 16 | 150
76 | M | 551210045100.S | Guľový ventil 2”, páčka chróm | ks | 13 |  | 0 |  |  | znížená |  | 0 | 0.0016 | 0.0208 | 0 | 0 | 32 | M | 2 | ROZPOCET | 0 | 0 | 0 | 0 | 0 | 2 | 0 | 16 | 152
77 | K | 998734103.S | Presun hmôt pre armatúry v objektoch výšky nad 6 do 24 m | t | 0.027 |  | 0 |  |  | znížená |  | 0 | 0 | 0 | 0 | 0 | 16 | K | 2 | ROZPOCET | 0 | 0 | 0 | 0 | 0 | 2 | 0 | 16 | 154
| D | 735 | Ústredné kúrenie - vykurovacie telesá |  |  |  | 0 |  |  |  |  | 0 |  | 2.1343 |  | 0 | 2 | D | 1 | ROZPOCET | [6 empty] | 0
78 | K | 735154040.S | Montáž vykurovacieho telesa panelového jednoradového 600 mm/ dĺžky 400-600 mm | ks | 1 |  | 0 |  |  | znížená |  | 0 | 2.5948e-05 | 2.5948e-05 | 0 | 0 | 16 | K | 2 | ROZPOCET | 0 | 0 | 0 | 0 | 0 | 2 | 0 | 16 | 156
79 | M | WD_VK001 | Vykurovacie teleso elektrické IQ Line Touch ALM 570/410 mm, 600 W | ks | 1 |  | 0 |  |  | znížená |  | 0 | 0 | 0 | 0 | 0 | 32 | M | 2 | ROZPOCET | 0 | 0 | 0 | 0 | 0 | 2 | 0 | 16 | 158
80 | K | 735154042.S | Montáž vykurovacieho telesa panelového jednoradového 600 mm/ dĺžky 1000-1200 mm | ks | 4 |  | 0 |  |  | znížená |  | 0 | 2.5948e-05 | 0.00010379 | 0 | 0 | 16 | K | 2 | ROZPOCET | 0 | 0 | 0 | 0 | 0 | 2 | 0 | 16 | 160
81 | M | 484530013500.S | Teleso vykurovacie doskové jednoradové oceľové, vxlxhĺ 600x1000x63 mm, pripojenie pravé spodné | ks | 4 |  | 0 |  |  | znížená |  | 0 | 0.01865 | 0.0746 | 0 | 0 | 32 | M | 2 | ROZPOCET | 0 | 0 | 0 | 0 | 0 | 2 | 0 | 16 | 162
82 | K | 734223255.S | Montáž armatúr pre spodné pripojenie vykurovacích telies priamych | ks | 4 |  | 0 |  |  | znížená |  | 0 | 4.2e-06 | 1.68e-05 | 0 | 0 | 16 | K | 2 | ROZPOCET | 0 | 0 | 0 | 0 | 0 | 2 | 0 | 16 | 164
83 | M | 551290010700 | M-ventil rohový EK x 1/2", M-RO 02, termostatická a regulačná armatúra s prednastavením, niklovaná mosadz, IVAR | sada | 4 |  | 0 |  |  | znížená |  | 0 | 0.00045 | 0.0018 | 0 | 0 | 32 | M | 2 | ROZPOCET | 0 | 0 | 0 | 0 | 0 | 2 | 0 | 16 | 166
84 | K | 734223208.S | Montáž termostatickej hlavice kvapalinovej jednoduchej | súb. | 4 |  | 0 |  |  | znížená |  | 0 | 0 | 0 | 0 | 0 | 16 | K | 2 | ROZPOCET | 0 | 0 | 0 | 0 | 0 | 2 | 0 | 16 | 168
85 | M | 551280002000.S | Termostatická hlavica kvapalinová jednoduchá rozsah regulácie + 6,5 až +28° C, plast | ks | 4 |  | 0 |  |  | znížená |  | 0 | 0.0014 | 0.0056 | 0 | 0 | 32 | M | 2 | ROZPOCET | 0 | 0 | 0 | 0 | 0 | 2 | 0 | 16 | 170
86 | K | 735191910.S | Napustenie vody do vykurovacieho systému vrátane potrubia o v. pl. vykurovacích telies | m2 | 834.7 |  | 0 |  |  | znížená |  | 0 | 0 | 0 | 0 | 0 | 16 | K | 2 | ROZPOCET | 0 | 0 | 0 | 0 | 0 | 2 | 0 | 16 | 172
87 | K | 735311206.S | Podlahové kúrenie so systémovou doskou z PS fólie s výstupkami, s kročajovou izoláciou hr. 30 mm, potrubie 16x2,0 rozteč 150 mm | m2 | 834.7 |  | 0 |  |  | znížená |  | 0 | 0.002324 | 1.9398 | 0 | 0 | 16 | K | 2 | ROZPOCET | 0 | 0 | 0 | 0 | 0 | 2 | 0 | 16 | 174
88 | K | 735311570.S | Montáž zostavy rozdeľovač / zberač na stenu typ 8 cestný | ks | 1 |  | 0 |  |  | znížená |  | 0 | 8.68e-05 | 8.68e-05 | 0 | 0 | 16 | K | 2 | ROZPOCET | 0 | 0 | 0 | 0 | 0 | 2 | 0 | 16 | 176
89 | M | 484650036000.S | Rozdeľovač s prietokomermi z ušľachtilej ocele, šxvxhĺ 496x341x89 mm, 8 vykurovacích okruhov, ušľachtilá oceľ | ks | 1 |  | 0 |  |  | znížená |  | 0 | 0 | 0 | 0 | 0 | 32 | M | 2 | ROZPOCET | 0 | 0 | 0 | 0 | 0 | 2 | 0 | 16 | 178
90 | K | 735311580.S | Montáž zostavy rozdeľovač / zberač na stenu typ 9 cestný | ks | 1 |  | 0 |  |  | znížená |  | 0 | 8.68e-05 | 8.68e-05 | 0 | 0 | 16 | K | 2 | ROZPOCET | 0 | 0 | 0 | 0 | 0 | 2 | 0 | 16 | 180
91 | M | 484650036100.S | Rozdeľovač s prietokomermi z ušľachtilej ocele, šxvxhĺ 546x341x89 mm, 9 vykurovacích okruhov, ušľachtilá oceľ | ks | 1 |  | 0 |  |  | znížená |  | 0 | 0 | 0 | 0 | 0 | 32 | M | 2 | ROZPOCET | 0 | 0 | 0 | 0 | 0 | 2 | 0 | 16 | 182
92 | K | 735311590.S | Montáž zostavy rozdeľovač / zberač na stenu typ 10 cestný | ks | 1 |  | 0 |  |  | znížená |  | 0 | 8.68e-05 | 8.68e-05 | 0 | 0 | 16 | K | 2 | ROZPOCET | 0 | 0 | 0 | 0 | 0 | 2 | 0 | 16 | 184
93 | M | 484650036200.S | Rozdeľovač s prietokomermi z ušľachtilej ocele, šxvxhĺ 596x341x89 mm, 10 vykurovacích okruhov, ušľachtilá oceľ | ks | 1 |  | 0 |  |  | znížená |  | 0 | 0 | 0 | 0 | 0 | 32 | M | 2 | ROZPOCET | 0 | 0 | 0 | 0 | 0 | 2 | 0 | 16 | 186
94 | K | 735311610.S | Montáž zostavy rozdeľovač / zberač na stenu typ 11 cestný | ks | 1 |  | 0 |  |  | znížená |  | 0 | 8.68e-05 | 8.68e-05 | 0 | 0 | 16 | K | 2 | ROZPOCET | 0 | 0 | 0 | 0 | 0 | 2 | 0 | 16 | 188
95 | M | 484650036300.S | Rozdeľovač s prietokomermi z ušľachtilej ocele, šxvxhĺ 646x341x89 mm, 11 vykurovacích okruhov, ušľachtilá oceľ | ks | 1 |  | 0 |  |  | znížená |  | 0 | 0.00574 | 0.00574 | 0 | 0 | 32 | M | 2 | ROZPOCET | 0 | 0 | 0 | 0 | 0 | 2 | 0 | 16 | 190
96 | K | 735311622.S | Montáž zostavy rozdeľovač / zberač na stenu typ 13 cestný | ks | 1 |  | 0 |  |  | znížená |  | 0 | 8.68e-05 | 8.68e-05 | 0 | 0 | 16 | K | 2 | ROZPOCET | 0 | 0 | 0 | 0 | 0 | 2 | 0 | 16 | 192
97 | M | 484650036500.S | Rozdeľovač s prietokomermi z ušľachtilej ocele, šxvxhĺ 746x341x89 mm, 13 vykurovacích okruhov, ušľachtilá oceľ | ks | 1 |  | 0 |  |  | znížená |  | 0 | 0 | 0 | 0 | 0 | 32 | M | 2 | ROZPOCET | 0 | 0 | 0 | 0 | 0 | 2 | 0 | 16 | 194
98 | M | 551240011900.S | Set guľových kohútov 1“ (2 ks priame) na pripojenie k rozdeľovaču | ks | 5 |  | 0 |  |  | znížená |  | 0 | 0.00063 | 0.00315 | 0 | 0 | 32 | M | 2 | ROZPOCET | 0 | 0 | 0 | 0 | 0 | 2 | 0 | 16 | 196
99 | K | 735311780.S | Montáž skrinky rozdeľovača pod omietku 13-15 okruhov | ks | 5 |  | 0 |  |  | znížená |  | 0 | 0 | 0 | 0 | 0 | 16 | K | 2 | ROZPOCET | 0 | 0 | 0 | 0 | 0 | 2 | 0 | 16 | 198
100 | M | 484650041900.S | Skrinka rozdelovača pre montáž pod omietku, 13 -15 okruhov, šxvxhĺ 1150x715-895x110-150 mm, oceľový plech | ks | 5 |  | 0 |  |  | znížená |  | 0 | 0.0206 | 0.103 | 0 | 0 | 32 | M | 2 | ROZPOCET | 0 | 0 | 0 | 0 | 0 | 2 | 0 | 16 | 200
101 | K | 998735101.S | Presun hmôt pre vykurovacie telesá v objektoch výšky do 6 m | t | 2.147 |  | 0 |  |  | znížená |  | 0 | 0 | 0 | 0 | 0 | 16 | K | 2 | ROZPOCET | 0 | 0 | 0 | 0 | 0 | 2 | 0 | 16 | 202
| D | M | Práce a dodávky M |  |  |  | 0 |  |  |  |  | 0 |  | 0 |  | 0 | 3 | D | 0 | ROZPOCET | [6 empty] | 0
| D | N01 | Nepomenovaný diel |  |  |  | 0 |  |  |  |  | 0 |  | 0 |  | 0 | 4 | D | 1 | ROZPOCET | [6 empty] | 0
102 | K | 001000035 | Dokončovacie práce a nešpecifikované práce | súb | 1 |  | 0 |  |  | znížená |  | 0 | 0 | 0 | 0 | 0 | 262144 | K | 2 | ROZPOCET | 0 | 0 | 0 | 0 | 0 | 2 | 0 | 262144 | 204
103 | K | WD-1 | Spustenie systému | ks | 1 |  | 0 |  |  | znížená |  | 0 | 0 | 0 | 0 | 0 | 262144 | K | 2 | ROZPOCET | 0 | 0 | 0 | 0 | 0 | 2 | 0 | 262144 | 206
104 | K | WD-2 | Napustenie systému | ks | 1 |  | 0 |  |  | znížená |  | 0 | 0 | 0 | 0 | 0 | 262144 | K | 2 | ROZPOCET | 0 | 0 | 0 | 0 | 0 | 2 | 0 | 262144 | 208
| D | 95-M | Revízie |  |  |  | 0 |  |  |  |  | 0 |  | 0 |  | 0 | 3 | D | 1 | ROZPOCET | [6 empty] | 0
105 | K | 950201001.S | Prevádzková revízia tlakových nádob stabilných o obsahu do 0, 2 m3 | ks | 1 |  | 0 |  |  | znížená |  | 0 | 0 | 0 | 0 | 0 | 64 | K | 2 | ROZPOCET | 0 | 0 | 0 | 0 | 0 | 2 | 0 | 64 | 210

## 2025-07 - SO-01 - slabopr...
{8946a953-e120-4a80-a70d-fc13635c0287}
0
| KRYCÍ LIST ROZPOČTU | [7 empty] | v --- nižšie sa nachádzajú doplnkové a pomocné údaje k zostavám --- v | [8 empty] | False
Stavba:
Obnova vybraných častí NKP Kaštieľ,Múzeum vo Svätom Antone
Objekt:
2025/07 - SO-01 - slaboprúdové rozvody - CCTV
| JKSO: |  |  |  |  | ČS:
| Miesto: |  |  |  |  | Dátum: | 24. 7. 2026
| Objednávateľ: |  |  |  |  | IČO:
|  | Múzeum vo Sv.Antone, Svätý Anton č. 291, 969 72 |  |  |  | IČ DPH:
| Zhotoviteľ: |  |  |  |  | IČO: | Vyplň údaj
|  | Vyplň údaj |  |  |  | IČ DPH: | Vyplň údaj
| Projektant: |  |  |  |  | IČO:
|  | Ing.arch.Adriana Zorvanová |  |  |  | IČ DPH:
| Spracovateľ: |  |  |  |  | IČO:
IČ DPH:
Poznámka:
| Cena bez DPH | [5 empty] | 0
|  |  | Základ dane |  |  | Sadzba dane | Výška dane
| DPH | základná | 0 |  |  | 23% | 0
|  | znížená | 0 |  |  | 23% | 0
|  | zákl. prenesená | 0 |  |  | 23% | 0
|  | zníž. prenesená | 0 |  |  | 23% | 0
|  | nulová | 0 |  |  | 0% | 0
| Cena s DPH |  |  | v | EUR |  | 0
| Projektant |  |  | Spracovateľ
| Dátum a podpis: |  | Pečiatka | Dátum a podpis: |  |  | Pečiatka
| Objednávateľ |  |  | Zhotoviteľ
| Dátum a podpis: |  | Pečiatka | Dátum a podpis: |  |  | Pečiatka
REKAPITULÁCIA ROZPOČTU
Stavba:
Obnova vybraných častí NKP Kaštieľ,Múzeum vo Svätom Antone
Objekt:
2025/07 - SO-01 - slaboprúdové rozvody - CCTV
Miesto: | [5 empty] | Dátum: | 24. 7. 2026
Objednávateľ: |  |  | Múzeum vo Sv.Antone, Svätý Anton č. 291, 969 72 |  |  | Projektant: | Ing.arch.Adriana Zorvanová
Zhotoviteľ: |  |  | Vyplň údaj |  |  | Spracovateľ:
Kód dielu - Popis | [6 empty] | Cena celkom [EUR]
Náklady z rozpočtu | [6 empty] | 0 | [11 empty] | -1
| D1 - | [5 empty] | 0
| D2 - Technológia | [5 empty] | 0
| D3 - Montážne práce | [5 empty] | 0
| D4 - Inštalačný materiál | [5 empty] | 0
| D5 - Inštalačné práce | [5 empty] | 0
ROZPOČET
Stavba:
Obnova vybraných častí NKP Kaštieľ,Múzeum vo Svätom Antone
Objekt:
2025/07 - SO-01 - slaboprúdové rozvody - CCTV
Miesto: | [5 empty] | Dátum: | 24. 7. 2026
Objednávateľ: |  |  | Múzeum vo Sv.Antone, Svätý Anton č. 291, 969 72 |  |  | Projektant: | Ing.arch.Adriana Zorvanová
Zhotoviteľ: |  |  | Vyplň údaj |  |  | Spracovateľ:
PČ | Typ | Kód | Popis | MJ | Množstvo | J.cena [EUR] | Cena celkom [EUR] | Cenová sústava |  | DPH | J. Nh [h] | Nh celkom [h] | J. hmotnosť [t] | Hmotnosť celkom [t] | J. suť [t] | Suť Celkom [t]
Náklady z rozpočtu | [6 empty] | 0 |  |  |  |  | 0 |  | 0 |  | 0 |  | D | -1 | [7 empty] | 0
| D | D1 |  |  |  |  | 0 |  |  |  |  | 0 |  | 0 |  | 0 | 1 | D | 0 | ROZPOCET | [6 empty] | 0
| D | D2 | Technológia |  |  |  | 0 |  |  |  |  | 0 |  | 0 |  | 0 | 1 | D | 0 | ROZPOCET | [6 empty] | 0
1 | K | NVR608H-128-XI | IP sieťový rekordér 128-kanálový, záznam / živý obraz / prehrávanie v 4K, OS Linux, procesor Intel, podporované formáty Smart H.265+ / Smart H264+ / H.264 / H.265 / MJPEG, záznam max. do 1280 Mbps, maximálne rozlíšenie 32 Mpx na kameru, alarm I/O 16/8, 8x | ks | 1 |  | 0 |  |  | znížená |  | 0 | 0 | 0 | 0 | 0 | 4 | K | 1 | ROZPOCET | 0 | 0 | 0 | 0 | 0 | 2 | 0 | 4 | 2
2 | K | WD43PURZ | Pevný disk 4TB navrhnutý špeciálne pre bezpečnostné kamerové systémy (DVR, NVR) a ich prevádzku 24/7, 3.5", SATA III, maximálna rýchlosť prenosu 180 MB/s, cache 256 MB | ks | 8 |  | 0 |  |  | znížená |  | 0 | 0 | 0 | 0 | 0 | 4 | K | 1 | ROZPOCET | 0 | 0 | 0 | 0 | 0 | 2 | 0 | 4 | 4
3 | K | CS4226-24ET-375 | PoE switch, 26 portový FE cloud managed PoE switch, 24x 10/100 Mbps + 2x 10/100/1000 Mbps uplink + 2x 1000 Mbps SFP, 24x PoE (IEEE802.3af/ IEEE802.3at/ Hi-PoE/IEEE802.3bt), celkovo na všetky porty max. 375 W, manažment, podpora STP/RSTP, PoE watchdog, och | ks | 2 |  | 0 |  |  | znížená |  | 0 | 0 | 0 | 0 | 0 | 4 | K | 1 | ROZPOCET | 0 | 0 | 0 | 0 | 0 | 2 | 0 | 4 | 6
4 | K | GSFP-850-MMF | SFP modul 1G, 850nm, 550m, Multi-mode, LC | ks | 2 |  | 0 |  |  | znížená |  | 0 | 0 | 0 | 0 | 0 | 4 | K | 1 | ROZPOCET | 0 | 0 | 0 | 0 | 0 | 2 | 0 | 4 | 8
5 | K | IPC-UDW3459TM-S-IL-0 | 4 Mpx IP kamera s rozlíšením 2688 x 1520 px., 1/2.9" CMOS, Objektív 2,8 mm, Snímkovanie: 2688 x 1520 px @ 1-20 fps, 2560 x 1440 px @ 1-25/30 fps, 0,006 lx @ F1.6 (Color, 30 IRE), Uhol záberu H: 95°, V: 52°, D: 114°, Funkcie pre kompenzáciu komplikovaných | ks | 21 |  | 0 |  |  | znížená |  | 0 | 0 | 0 | 0 | 0 | 4 | K | 1 | ROZPOCET | 0 | 0 | 0 | 0 | 0 | 2 | 0 | 4 | 10
6 | K | PFA130-E | Montážna podložka pod kameru | ks | 21 |  | 0 |  |  | znížená |  | 0 | 0 | 0 | 0 | 0 | 4 | K | 1 | ROZPOCET | 0 | 0 | 0 | 0 | 0 | 2 | 0 | 4 | 12
7 | K | SMTL1500RMI3UC | Záložný zdroj APC Smart-UPS, Line Interactive, 1500VA, Lítium-iónová, Rackmount 3U, 230V, 6x IEC C13 zásuviek, SmartConnect Port+SmartSlot, Short Depth, AVR, LCD | ks | 2 |  | 0 |  |  | znížená |  | 0 | 0 | 0 | 0 | 0 | 4 | K | 1 | ROZPOCET | 0 | 0 | 0 | 0 | 0 | 2 | 0 | 4 | 14
8 | K | HP Z2 Mini G1i | Pracovná stanica (počítač) s Procesor: Intel® Core Ultra 7 265, Pamäť: 32 GB DDR5, Pevný disk: 1 TB M.2 SSD Gen4, Grafická karta: NVIDIA RTX A1000/8GB, LAN, 2× USB-C, 4× USB 3.2, 2× DisplayPort, 4× mini DisplayPort, klávesnica, myš, Windows 11 Pro + 4ks A | ks | 1 |  | 0 |  |  | znížená |  | 0 | 0 | 0 | 0 | 0 | 4 | K | 1 | ROZPOCET | 0 | 0 | 0 | 0 | 0 | 2 | 0 | 4 | 16
9 | K | DSS Express 8 | DHI-DSSExpress8-Care-License/Per year - Licencia pre DSS Express 8. Licencia na 1 rok, umožňujúca update/aktualizáciu DSS Express 8. Licencia pre 1 kanál (video, dvere), alebo zariadenie (VDP, alarm). | ks | 10 |  | 0 |  |  | znížená |  | 0 | 0 | 0 | 0 | 0 | 4 | K | 1 | ROZPOCET | 0 | 0 | 0 | 0 | 0 | 2 | 0 | 4 | 18
10 | K | HP 324pf | HP Series 3 Pro monitor, Uhlopriečka displeja: 60,5 cm (23,8"), Úprava panela: IPS, matný, antireflexný, Edge-lit podsvietenie, Flicker Free, Rozlíšenie: 1 920 × 1 080 (Full HD), Zobrazovací uhol: 178° horizontálne, 178° vertikálne, Jas: 250 nits (cd/m2), | ks | 4 |  | 0 |  |  | znížená |  | 0 | 0 | 0 | 0 | 0 | 4 | K | 1 | ROZPOCET | 0 | 0 | 0 | 0 | 0 | 2 | 0 | 4 | 20
11 | K | SP-MM-541 | Stolný držiak Speaka Professional SP-MM-541 pre štyri monitory, čierny, naklápací, otočný, výškovo nastaviteľný, Vhodné pre displeje: 43,2 cm (17") - 88,9 cm (35"), Max. nosnosť 15 kg. Kĺbové rameno pre štyri monitory v robustnom prevedení, Ťažká oceľov | ks | 1 |  | 0 |  |  | znížená |  | 0 | 0 | 0 | 0 | 0 | 4 | K | 1 | ROZPOCET | 0 | 0 | 0 | 0 | 0 | 2 | 0 | 4 | 22
12 | K | RW1266 | 12U nástenný (RAL 9004) uzamykateľná racková skriňa (zložená) pre 19” zariadenia s rozmermi 600x636x600mm (Š x V x H) a montážnou hĺbkou 447mm. Nosnosť 70kg, materiál oceľ SPCC, nosná časť hrúbky 1.5mm, boky a dvierka hrúbky 1.2mm, predné dvere z tvrdenéh | ks | 1 |  | 0 |  |  | znížená |  | 0 | 0 | 0 | 0 | 0 | 4 | K | 1 | ROZPOCET | 0 | 0 | 0 | 0 | 0 | 2 | 0 | 4 | 24
13 | K | ZRS2768 | 27U stojanový (RAL 9004) uzamykateľná racková skriňa (zložená) pre 19” zariadenia s rozmermi 600x1388x800mm (Š x V x H) a montážnou hĺbkou 560mm. Nosnosť 1000kg, materiál oceľ SPCC, nosná časť hrúbky 1.5mm, boky a dvierka hrúbky 1.2mm, predné dvere z tvr | ks | 1 |  | 0 |  |  | znížená |  | 0 | 0 | 0 | 0 | 0 | 4 | K | 1 | ROZPOCET | 0 | 0 | 0 | 0 | 0 | 2 | 0 | 4 | 26
| D | D3 | Montážne práce |  |  |  | 0 |  |  |  |  | 0 |  | 0 |  | 0 | 1 | D | 0 | ROZPOCET | [6 empty] | 0
14 | K | Pol61 | Montáž, zapojenie a konfigurácia záznamového zariadenia | ks | 1 |  | 0 |  |  | znížená |  | 0 | 0 | 0 | 0 | 0 | 4 | K | 1 | ROZPOCET | 0 | 0 | 0 | 0 | 0 | 2 | 0 | 4 | 28
15 | K | Pol62 | Montáž, zapojenie a konfigurácia switch-u + SFP modulu | ks | 2 |  | 0 |  |  | znížená |  | 0 | 0 | 0 | 0 | 0 | 4 | K | 1 | ROZPOCET | 0 | 0 | 0 | 0 | 0 | 2 | 0 | 4 | 30
16 | K | Pol63 | Montáž a zapojenie pevného disku | ks | 8 |  | 0 |  |  | znížená |  | 0 | 0 | 0 | 0 | 0 | 4 | K | 1 | ROZPOCET | 0 | 0 | 0 | 0 | 0 | 2 | 0 | 4 | 32
17 | K | Pol64 | Montáž, zapojenie a konfigurácia kamery | ks | 21 |  | 0 |  |  | znížená |  | 0 | 0 | 0 | 0 | 0 | 4 | K | 1 | ROZPOCET | 0 | 0 | 0 | 0 | 0 | 2 | 0 | 4 | 34
18 | K | Pol65 | Montáž podložky pod kameru | ks | 21 |  | 0 |  |  | znížená |  | 0 | 0 | 0 | 0 | 0 | 4 | K | 1 | ROZPOCET | 0 | 0 | 0 | 0 | 0 | 2 | 0 | 4 | 36
19 | K | Pol66 | Montáž, zapojenie a konfigurácia záložného zdroja UPS | ks | 2 |  | 0 |  |  | znížená |  | 0 | 0 | 0 | 0 | 0 | 4 | K | 1 | ROZPOCET | 0 | 0 | 0 | 0 | 0 | 2 | 0 | 4 | 38
20 | K | Pol67 | Montáž, zapojenie a konfigurácia pracovnej stanice vrátane DSS | ks | 1 |  | 0 |  |  | znížená |  | 0 | 0 | 0 | 0 | 0 | 4 | K | 1 | ROZPOCET | 0 | 0 | 0 | 0 | 0 | 2 | 0 | 4 | 40
21 | K | Pol68 | Montáž a zapojenie monitora | ks | 4 |  | 0 |  |  | znížená |  | 0 | 0 | 0 | 0 | 0 | 4 | K | 1 | ROZPOCET | 0 | 0 | 0 | 0 | 0 | 2 | 0 | 4 | 42
22 | K | Pol69 | Montáž držiaka monitora | ks | 1 |  | 0 |  |  | znížená |  | 0 | 0 | 0 | 0 | 0 | 4 | K | 1 | ROZPOCET | 0 | 0 | 0 | 0 | 0 | 2 | 0 | 4 | 44
23 | K | Pol70 | Montáž dátového rozvádzača | ks | 2 |  | 0 |  |  | znížená |  | 0 | 0 | 0 | 0 | 0 | 4 | K | 1 | ROZPOCET | 0 | 0 | 0 | 0 | 0 | 2 | 0 | 4 | 46
24 | K | Pol71 | Spustenie do trvalej prevádzky, konfigurácia a zaučenie obsluhy | ks | 1 |  | 0 |  |  | znížená |  | 0 | 0 | 0 | 0 | 0 | 4 | K | 1 | ROZPOCET | 0 | 0 | 0 | 0 | 0 | 2 | 0 | 4 | 48
| D | D4 | Inštalačný materiál |  |  |  | 0 |  |  |  |  | 0 |  | 0 |  | 0 | 1 | D | 0 | ROZPOCET | [6 empty] | 0
25 | K | Pol72 | Kábel dátový pevný FTP cat.5e LSOH AWG24 | m | 1470 |  | 0 |  |  | znížená |  | 0 | 0 | 0 | 0 | 0 | 4 | K | 1 | ROZPOCET | 0 | 0 | 0 | 0 | 0 | 2 | 0 | 4 | 50
26 | K | Pol73 | Ohybná rúrka SUPER MONOFLEX 1216E L50D, 16mm, 750N, s drôtom | m | 1650 |  | 0 |  |  | znížená |  | 0 | 0 | 0 | 0 | 0 | 4 | K | 1 | ROZPOCET | 0 | 0 | 0 | 0 | 0 | 2 | 0 | 4 | 52
27 | K | Pol74 | Páska montážna 1470124 12x1mm dierovaná bal (10m) | bal | 20 |  | 0 |  |  | znížená |  | 0 | 0 | 0 | 0 | 0 | 4 | K | 1 | ROZPOCET | 0 | 0 | 0 | 0 | 0 | 2 | 0 | 4 | 54
28 | K | Pol75 | Sádra štukatérska 5kg sivá | ks | 10 |  | 0 |  |  | znížená |  | 0 | 0 | 0 | 0 | 0 | 4 | K | 1 | ROZPOCET | 0 | 0 | 0 | 0 | 0 | 2 | 0 | 4 | 56
29 | K | Pol76 | Optický kábel CLT 12xOM3, 50/125µm Dca | m | 180 |  | 0 |  |  | znížená |  | 0 | 0 | 0 | 0 | 0 | 4 | K | 1 | ROZPOCET | 0 | 0 | 0 | 0 | 0 | 2 | 0 | 4 | 58
30 | K | Pol77 | Optická vaňa s výsuvnou policou uzatvárateľná klapkami 1U BK | ks | 2 |  | 0 |  |  | znížená |  | 0 | 0 | 0 | 0 | 0 | 4 | K | 1 | ROZPOCET | 0 | 0 | 0 | 0 | 0 | 2 | 0 | 4 | 60
31 | K | Pol78 | Čelo optickej vane 1U pre 12 SC duplex BK | ks | 2 |  | 0 |  |  | znížená |  | 0 | 0 | 0 | 0 | 0 | 4 | K | 1 | ROZPOCET | 0 | 0 | 0 | 0 | 0 | 2 | 0 | 4 | 62
32 | K | Pol79 | Optický adaptér SC multimode OM4 duplexný | ks | 24 |  | 0 |  |  | znížená |  | 0 | 0 | 0 | 0 | 0 | 4 | K | 1 | ROZPOCET | 0 | 0 | 0 | 0 | 0 | 2 | 0 | 4 | 64
33 | K | Pol80 | Optický Pigtail 50/125 SCupc MM OM4 1,5m | ks | 24 |  | 0 |  |  | znížená |  | 0 | 0 | 0 | 0 | 0 | 4 | K | 1 | ROZPOCET | 0 | 0 | 0 | 0 | 0 | 2 | 0 | 4 | 66
34 | K | Pol81 | Ochrana zvaru 2.2 x 60mm | ks | 24 |  | 0 |  |  | znížená |  | 0 | 0 | 0 | 0 | 0 | 4 | K | 1 | ROZPOCET | 0 | 0 | 0 | 0 | 0 | 2 | 0 | 4 | 68
35 | K | Pol82 | Patch kabel 50/125 SCupc/SCupc MM OM3 2m | ks | 4 |  | 0 |  |  | znížená |  | 0 | 0 | 0 | 0 | 0 | 4 | K | 1 | ROZPOCET | 0 | 0 | 0 | 0 | 0 | 2 | 0 | 4 | 70
36 | K | Pol83 | Konektor RJ45 STP Cat.5e dátový tienený | ks | 21 |  | 0 |  |  | znížená |  | 0 | 0 | 0 | 0 | 0 | 4 | K | 1 | ROZPOCET | 0 | 0 | 0 | 0 | 0 | 2 | 0 | 4 | 72
37 | K | Pol84 | Patch panel RP-F24V5 24 portov / FTP / Cat5e , Predná montáž 19" x 1U x 110 mm | ks | 1 |  | 0 |  |  | znížená |  | 0 | 0 | 0 | 0 | 0 | 4 | K | 1 | ROZPOCET | 0 | 0 | 0 | 0 | 0 | 2 | 0 | 4 | 74
38 | K | Pol85 | Pevná polica 485x350 do skrine RACK typu RW/RWA | ks | 6 |  | 0 |  |  | znížená |  | 0 | 0 | 0 | 0 | 0 | 4 | K | 1 | ROZPOCET | 0 | 0 | 0 | 0 | 0 | 2 | 0 | 4 | 76
39 | K | Pol86 | Napájacia lišta v 1U prevedení s ôsmimi zásuvkami typu E, podsvieteným vypínačom, 3500 W. Robustný hliníkový kryt a jednoduchá montáž do 19” racku | ks | 4 |  | 0 |  |  | znížená |  | 0 | 0 | 0 | 0 | 0 | 4 | K | 1 | ROZPOCET | 0 | 0 | 0 | 0 | 0 | 2 | 0 | 4 | 78
| D | D5 | Inštalačné práce |  |  |  | 0 |  |  |  |  | 0 |  | 0 |  | 0 | 1 | D | 0 | ROZPOCET | [6 empty] | 0
40 | K | Pol87 | Uloženie kábla FTP a FO do chráničky | m | 1650 |  | 0 |  |  | znížená |  | 0 | 0 | 0 | 0 | 0 | 4 | K | 1 | ROZPOCET | 0 | 0 | 0 | 0 | 0 | 2 | 0 | 4 | 80
41 | K | Pol88 | Vyznačenie trasy vedenia | m | 412.5 |  | 0 |  |  | znížená |  | 0 | 0 | 0 | 0 | 0 | 4 | K | 1 | ROZPOCET | 0 | 0 | 0 | 0 | 0 | 2 | 0 | 4 | 82
42 | K | Pol89 | Uloženie chráničky Ø16 | m | 1650 |  | 0 |  |  | znížená |  | 0 | 0 | 0 | 0 | 0 | 4 | K | 1 | ROZPOCET | 0 | 0 | 0 | 0 | 0 | 2 | 0 | 4 | 84
43 | K | Pol90 | Uchytenie montážnej pásky | m | 200 |  | 0 |  |  | znížená |  | 0 | 0 | 0 | 0 | 0 | 4 | K | 1 | ROZPOCET | 0 | 0 | 0 | 0 | 0 | 2 | 0 | 4 | 86
44 | K | Pol91 | Vybúranie lôžka do steny na osadenie chráničky Ø16 | m | 65 |  | 0 |  |  | znížená |  | 0 | 0 | 0 | 0 | 0 | 4 | K | 1 | ROZPOCET | 0 | 0 | 0 | 0 | 0 | 2 | 0 | 4 | 88
45 | K | Pol92 | Prestup stenou na vonkajšiu kameru | ks | 6 |  | 0 |  |  | znížená |  | 0 | 0 | 0 | 0 | 0 | 4 | K | 1 | ROZPOCET | 0 | 0 | 0 | 0 | 0 | 2 | 0 | 4 | 90
46 | K | Pol93 | Ukončenie kábla FTP v dátovom rozvádzači, konektore, keystone | ks | 42 |  | 0 |  |  | znížená |  | 0 | 0 | 0 | 0 | 0 | 4 | K | 1 | ROZPOCET | 0 | 0 | 0 | 0 | 0 | 2 | 0 | 4 | 92
47 | K | Pol94 | Vyviazanie a príprava kábla v RD | ks | 21 |  | 0 |  |  | znížená |  | 0 | 0 | 0 | 0 | 0 | 4 | K | 1 | ROZPOCET | 0 | 0 | 0 | 0 | 0 | 2 | 0 | 4 | 94
48 | K | Pol95 | Montáž patch panela | ks | 1 |  | 0 |  |  | znížená |  | 0 | 0 | 0 | 0 | 0 | 4 | K | 1 | ROZPOCET | 0 | 0 | 0 | 0 | 0 | 2 | 0 | 4 | 96
49 | K | Pol96 | Zváranie FO vlákna, príprava kábla | ks | 24 |  | 0 |  |  | znížená |  | 0 | 0 | 0 | 0 | 0 | 4 | K | 1 | ROZPOCET | 0 | 0 | 0 | 0 | 0 | 2 | 0 | 4 | 98
50 | K | Pol97 | Certifikačné meranie TP kábla s protokolom | ks | 21 |  | 0 |  |  | znížená |  | 0 | 0 | 0 | 0 | 0 | 4 | K | 1 | ROZPOCET | 0 | 0 | 0 | 0 | 0 | 2 | 0 | 4 | 100
51 | K | Pol98 | Certifikačné meranie FO kábla s protokolom | ks | 12 |  | 0 |  |  | znížená |  | 0 | 0 | 0 | 0 | 0 | 4 | K | 1 | ROZPOCET | 0 | 0 | 0 | 0 | 0 | 2 | 0 | 4 | 102
52 | K | Pol99 | Montáž police do racku | ks | 6 |  | 0 |  |  | znížená |  | 0 | 0 | 0 | 0 | 0 | 4 | K | 1 | ROZPOCET | 0 | 0 | 0 | 0 | 0 | 2 | 0 | 4 | 104
53 | K | Pol100 | Montáž napájacej lišty do racku | ks | 4 |  | 0 |  |  | znížená |  | 0 | 0 | 0 | 0 | 0 | 4 | K | 1 | ROZPOCET | 0 | 0 | 0 | 0 | 0 | 2 | 0 | 4 | 106
54 | K | R1 | PIM (Podružný materiál) 2,6% | sub | 1 |  | 0 |  |  | znížená |  | 0 | 0 | 0 | 0 | 0 | 4 | K | 1 | ROZPOCET | 0 | 0 | 0 | 0 | 0 | 2 | 0 | 4 | 1223339986
55 | K | R2 | PPV (Pomocné a podružné výkony) 3% | sub | 1 |  | 0 |  |  | znížená |  | 0 | 0 | 0 | 0 | 0 | 4 | K | 1 | ROZPOCET | 0 | 0 | 0 | 0 | 0 | 2 | 0 | 4 | 913415883
56 | K | R3 | Mimostavenicková doprava 1,5% | sub | 1 |  | 0 |  |  | znížená |  | 0 | 0 | 0 | 0 | 0 | 4 | K | 1 | ROZPOCET | 0 | 0 | 0 | 0 | 0 | 2 | 0 | 4 | 585362536
57 | K | R4 | Východisková revízia a OP a OS EZ 2% | sub | 1 |  | 0 |  |  | znížená |  | 0 | 0 | 0 | 0 | 0 | 4 | K | 1 | ROZPOCET | 0 | 0 | 0 | 0 | 0 | 2 | 0 | 4 | 845613050
58 | K | R5 | PD skutočného vyhotovenia 3% | sub | 1 |  | 0 |  |  | znížená |  | 0 | 0 | 0 | 0 | 0 | 4 | K | 1 | ROZPOCET | 0 | 0 | 0 | 0 | 0 | 2 | 0 | 4 | -917713978

## 2025-08 - SO-01 - slabopr...
{c05f76a9-f153-4d4b-9cee-ddf0aa9aebe8}
0
| KRYCÍ LIST ROZPOČTU | [7 empty] | v --- nižšie sa nachádzajú doplnkové a pomocné údaje k zostavám --- v | [8 empty] | False
Stavba:
Obnova vybraných častí NKP Kaštieľ,Múzeum vo Svätom Antone
Objekt:
2025/08 - SO-01 - slaboprúdové rozvody - EZS
| JKSO: |  |  |  |  | ČS:
| Miesto: |  |  |  |  | Dátum: | 24. 7. 2026
| Objednávateľ: |  |  |  |  | IČO:
|  | Múzeum vo Sv.Antone, Svätý Anton č. 291, 969 72 |  |  |  | IČ DPH:
| Zhotoviteľ: |  |  |  |  | IČO: | Vyplň údaj
|  | Vyplň údaj |  |  |  | IČ DPH: | Vyplň údaj
| Projektant: |  |  |  |  | IČO:
|  | Ing.arch.Adriana Zorvanová |  |  |  | IČ DPH:
| Spracovateľ: |  |  |  |  | IČO:
IČ DPH:
Poznámka:
| Cena bez DPH | [5 empty] | 0
|  |  | Základ dane |  |  | Sadzba dane | Výška dane
| DPH | základná | 0 |  |  | 23% | 0
|  | znížená | 0 |  |  | 23% | 0
|  | zákl. prenesená | 0 |  |  | 23% | 0
|  | zníž. prenesená | 0 |  |  | 23% | 0
|  | nulová | 0 |  |  | 0% | 0
| Cena s DPH |  |  | v | EUR |  | 0
| Projektant |  |  | Spracovateľ
| Dátum a podpis: |  | Pečiatka | Dátum a podpis: |  |  | Pečiatka
| Objednávateľ |  |  | Zhotoviteľ
| Dátum a podpis: |  | Pečiatka | Dátum a podpis: |  |  | Pečiatka
REKAPITULÁCIA ROZPOČTU
Stavba:
Obnova vybraných častí NKP Kaštieľ,Múzeum vo Svätom Antone
Objekt:
2025/08 - SO-01 - slaboprúdové rozvody - EZS
Miesto: | [5 empty] | Dátum: | 24. 7. 2026
Objednávateľ: |  |  | Múzeum vo Sv.Antone, Svätý Anton č. 291, 969 72 |  |  | Projektant: | Ing.arch.Adriana Zorvanová
Zhotoviteľ: |  |  | Vyplň údaj |  |  | Spracovateľ:
Kód dielu - Popis | [6 empty] | Cena celkom [EUR]
Náklady z rozpočtu | [6 empty] | 0 | [11 empty] | -1
| D1 - Technológia | [5 empty] | 0
| D2 - Montážne práce | [5 empty] | 0
| D3 - Inštalačný materiál | [5 empty] | 0
| D4 - Inštalačné práce | [5 empty] | 0
ROZPOČET
Stavba:
Obnova vybraných častí NKP Kaštieľ,Múzeum vo Svätom Antone
Objekt:
2025/08 - SO-01 - slaboprúdové rozvody - EZS
Miesto: | [5 empty] | Dátum: | 24. 7. 2026
Objednávateľ: |  |  | Múzeum vo Sv.Antone, Svätý Anton č. 291, 969 72 |  |  | Projektant: | Ing.arch.Adriana Zorvanová
Zhotoviteľ: |  |  | Vyplň údaj |  |  | Spracovateľ:
PČ | Typ | Kód | Popis | MJ | Množstvo | J.cena [EUR] | Cena celkom [EUR] | Cenová sústava |  | DPH | J. Nh [h] | Nh celkom [h] | J. hmotnosť [t] | Hmotnosť celkom [t] | J. suť [t] | Suť Celkom [t]
Náklady z rozpočtu | [6 empty] | 0 |  |  |  |  | 0 |  | 0 |  | 0 |  | D | -1 | [7 empty] | 0
| D | D1 | Technológia |  |  |  | 0 |  |  |  |  | 0 |  | 0 |  | 0 | 1 | D | 0 | ROZPOCET | [6 empty] | 0
1 | K | INT-E | Rozširovací expandér 8 vstupov pre ústredne INTEGRA | ks | 2 |  | 0 |  |  | znížená |  | 0 | 0 | 0 | 0 | 0 | 4 | K | 1 | ROZPOCET | 0 | 0 | 0 | 0 | 0 | 2 | 0 | 4 | 2
2 | K | APS-412 | Pulzný zálohovaný spínaný napájací zdroj 12V/4A | ks | 1 |  | 0 |  |  | znížená |  | 0 | 0 | 0 | 0 | 0 | 4 | K | 1 | ROZPOCET | 0 | 0 | 0 | 0 | 0 | 2 | 0 | 4 | 4
3 | K | OMI-3 | Skrinka kovová s transformátorom TRZ50VA/16V/18V/20V - IP43, miesto na akumulátor: 17Ah/12V, sabotážne zabezpečenie, EN50131 stupeň 3 | ks | 1 |  | 0 |  |  | znížená |  | 0 | 0 | 0 | 0 | 0 | 4 | K | 1 | ROZPOCET | 0 | 0 | 0 | 0 | 0 | 2 | 0 | 4 | 6
4 | K | INT-FI | Optický prevodník zberníc LCD klávesníc a expandérov INTEGRA , multimod , dosah2km | ks | 2 |  | 0 |  |  | znížená |  | 0 | 0 | 0 | 0 | 0 | 4 | K | 1 | ROZPOCET | 0 | 0 | 0 | 0 | 0 | 2 | 0 | 4 | 8
5 | K | AWO453 | Skrinka na optický prevodník zberníc | ks | 2 |  | 0 |  |  | znížená |  | 0 | 0 | 0 | 0 | 0 | 4 | K | 1 | ROZPOCET | 0 | 0 | 0 | 0 | 0 | 2 | 0 | 4 | 10
6 | K | SLIM-DUAL-PRO | Duálny PIR+MW+ANT detektor pohybu, 2EOL: 2 x 1,1kΩ / 2 x 4,7kΩ / 2 x 5,6kΩ, dosah 10-20m | ks | 16 |  | 0 |  |  | znížená |  | 0 | 0 | 0 | 0 | 0 | 4 | K | 1 | ROZPOCET | 0 | 0 | 0 | 0 | 0 | 2 | 0 | 4 | 12
7 | K | CSB GP1272 | 12V/7,2Ah - záložný, bezúdržbový, VRLA, uzatvorený akumulátor | ks | 1 |  | 0 |  |  | znížená |  | 0 | 0 | 0 | 0 | 0 | 4 | K | 1 | ROZPOCET | 0 | 0 | 0 | 0 | 0 | 2 | 0 | 4 | 14
| D | D2 | Montážne práce |  |  |  | 0 |  |  |  |  | 0 |  | 0 |  | 0 | 1 | D | 0 | ROZPOCET | [6 empty] | 0
8 | K | Pol101 | Montáž, zapojenie a konfigurácia rozširovacieho modulu | ks | 4 |  | 0 |  |  | znížená |  | 0 | 0 | 0 | 0 | 0 | 4 | K | 1 | ROZPOCET | 0 | 0 | 0 | 0 | 0 | 2 | 0 | 4 | 16
9 | K | Pol102 | Montáž, zapojenie zálohovaného zdroja | ks | 1 |  | 0 |  |  | znížená |  | 0 | 0 | 0 | 0 | 0 | 4 | K | 1 | ROZPOCET | 0 | 0 | 0 | 0 | 0 | 2 | 0 | 4 | 18
10 | K | Pol103 | Montáž, zapojenie záložného akumulátora | ks | 1 |  | 0 |  |  | znížená |  | 0 | 0 | 0 | 0 | 0 | 4 | K | 1 | ROZPOCET | 0 | 0 | 0 | 0 | 0 | 2 | 0 | 4 | 20
11 | K | Pol104 | Montáž, zapojenie a konfigurácia pohybového detektora | ks | 16 |  | 0 |  |  | znížená |  | 0 | 0 | 0 | 0 | 0 | 4 | K | 1 | ROZPOCET | 0 | 0 | 0 | 0 | 0 | 2 | 0 | 4 | 22
12 | K | Pol105 | Úprava a konfigurácia SW GUAR-X | ks | 1 |  | 0 |  |  | znížená |  | 0 | 0 | 0 | 0 | 0 | 4 | K | 1 | ROZPOCET | 0 | 0 | 0 | 0 | 0 | 2 | 0 | 4 | 24
13 | K | Pol106 | Spustenie do trvalej prevádzky, konfigurácia a zaučenie obsluhy | ks | 1 |  | 0 |  |  | znížená |  | 0 | 0 | 0 | 0 | 0 | 4 | K | 1 | ROZPOCET | 0 | 0 | 0 | 0 | 0 | 2 | 0 | 4 | 26
| D | D3 | Inštalačný materiál |  |  |  | 0 |  |  |  |  | 0 |  | 0 |  | 0 | 1 | D | 0 | ROZPOCET | [6 empty] | 0
14 | K | Pol72 | Kábel dátový pevný FTP cat.5e LSOH AWG24 | m | 800 |  | 0 |  |  | znížená |  | 0 | 0 | 0 | 0 | 0 | 4 | K | 1 | ROZPOCET | 0 | 0 | 0 | 0 | 0 | 2 | 0 | 4 | 28
15 | K | Pol73 | Ohybná rúrka SUPER MONOFLEX 1216E L50D, 16mm, 750N, s drôtom | m | 800 |  | 0 |  |  | znížená |  | 0 | 0 | 0 | 0 | 0 | 4 | K | 1 | ROZPOCET | 0 | 0 | 0 | 0 | 0 | 2 | 0 | 4 | 30
16 | K | Pol74 | Páska montážna 1470124 12x1mm dierovaná bal (10m) | bal | 20 |  | 0 |  |  | znížená |  | 0 | 0 | 0 | 0 | 0 | 4 | K | 1 | ROZPOCET | 0 | 0 | 0 | 0 | 0 | 2 | 0 | 4 | 32
17 | K | Pol75 | Sádra štukatérska 5kg sivá | ks | 10 |  | 0 |  |  | znížená |  | 0 | 0 | 0 | 0 | 0 | 4 | K | 1 | ROZPOCET | 0 | 0 | 0 | 0 | 0 | 2 | 0 | 4 | 34
18 | K | Pol82 | Patch kabel 50/125 SCupc/SCupc MM OM3 2m | ks | 4 |  | 0 |  |  | znížená |  | 0 | 0 | 0 | 0 | 0 | 4 | K | 1 | ROZPOCET | 0 | 0 | 0 | 0 | 0 | 2 | 0 | 4 | 36
| D | D4 | Inštalačné práce |  |  |  | 0 |  |  |  |  | 0 |  | 0 |  | 0 | 1 | D | 0 | ROZPOCET | [6 empty] | 0
19 | K | Pol107 | Uloženie kábla FTP do chráničky | m | 800 |  | 0 |  |  | znížená |  | 0 | 0 | 0 | 0 | 0 | 4 | K | 1 | ROZPOCET | 0 | 0 | 0 | 0 | 0 | 2 | 0 | 4 | 38
20 | K | Pol88 | Vyznačenie trasy vedenia | m | 200 |  | 0 |  |  | znížená |  | 0 | 0 | 0 | 0 | 0 | 4 | K | 1 | ROZPOCET | 0 | 0 | 0 | 0 | 0 | 2 | 0 | 4 | 40
21 | K | Pol89 | Uloženie chráničky Ø16 | m | 800 |  | 0 |  |  | znížená |  | 0 | 0 | 0 | 0 | 0 | 4 | K | 1 | ROZPOCET | 0 | 0 | 0 | 0 | 0 | 2 | 0 | 4 | 42
22 | K | Pol90 | Uchytenie montážnej pásky | m | 200 |  | 0 |  |  | znížená |  | 0 | 0 | 0 | 0 | 0 | 4 | K | 1 | ROZPOCET | 0 | 0 | 0 | 0 | 0 | 2 | 0 | 4 | 44
23 | K | Pol91 | Vybúranie lôžka do steny na osadenie chráničky Ø16 | m | 85 |  | 0 |  |  | znížená |  | 0 | 0 | 0 | 0 | 0 | 4 | K | 1 | ROZPOCET | 0 | 0 | 0 | 0 | 0 | 2 | 0 | 4 | 46
24 | K | Pol108 | Prestup stenou Ø20 | ks | 6 |  | 0 |  |  | znížená |  | 0 | 0 | 0 | 0 | 0 | 4 | K | 1 | ROZPOCET | 0 | 0 | 0 | 0 | 0 | 2 | 0 | 4 | 48
25 | K | R1 | PIM (Podružný materiál) 2,6% | sub | 1 |  | 0 |  |  | znížená |  | 0 | 0 | 0 | 0 | 0 | 4 | K | 1 | ROZPOCET | 0 | 0 | 0 | 0 | 0 | 2 | 0 | 4 | 1217043637
26 | K | R2 | PPV (Pomocné a podružné výkony) 3% | sub | 1 |  | 0 |  |  | znížená |  | 0 | 0 | 0 | 0 | 0 | 4 | K | 1 | ROZPOCET | 0 | 0 | 0 | 0 | 0 | 2 | 0 | 4 | 1929847687
27 | K | R3 | Mimostavenicková doprava 1,5% | sub | 1 |  | 0 |  |  | znížená |  | 0 | 0 | 0 | 0 | 0 | 4 | K | 1 | ROZPOCET | 0 | 0 | 0 | 0 | 0 | 2 | 0 | 4 | -847978004
28 | K | R4 | Východisková revízia a OP a OS EZ 2% | sub | 1 |  | 0 |  |  | znížená |  | 0 | 0 | 0 | 0 | 0 | 4 | K | 1 | ROZPOCET | 0 | 0 | 0 | 0 | 0 | 2 | 0 | 4 | -1507684770
29 | K | R5 | PD skutočného vyhotovenia 3% | sub | 1 |  | 0 |  |  | znížená |  | 0 | 0 | 0 | 0 | 0 | 4 | K | 1 | ROZPOCET | 0 | 0 | 0 | 0 | 0 | 2 | 0 | 4 | -538467092

## 2025-09 - SO-01 - slabopr...
{7549844d-1cc0-432a-bedd-737250b5439d}
0
| KRYCÍ LIST ROZPOČTU | [7 empty] | v --- nižšie sa nachádzajú doplnkové a pomocné údaje k zostavám --- v | [8 empty] | False
Stavba:
Obnova vybraných častí NKP Kaštieľ,Múzeum vo Svätom Antone
Objekt:
2025/09 - SO-01 - slaboprúdové rozvody - SLP nosný materiál
| JKSO: |  |  |  |  | ČS:
| Miesto: |  |  |  |  | Dátum: | 24. 7. 2026
| Objednávateľ: |  |  |  |  | IČO:
|  | Múzeum vo Sv.Antone, Svätý Anton č. 291, 969 72 |  |  |  | IČ DPH:
| Zhotoviteľ: |  |  |  |  | IČO: | Vyplň údaj
|  | Vyplň údaj |  |  |  | IČ DPH: | Vyplň údaj
| Projektant: |  |  |  |  | IČO:
|  | Ing.arch.Adriana Zorvanová |  |  |  | IČ DPH:
| Spracovateľ: |  |  |  |  | IČO:
IČ DPH:
Poznámka:
| Cena bez DPH | [5 empty] | 0
|  |  | Základ dane |  |  | Sadzba dane | Výška dane
| DPH | základná | 0 |  |  | 23% | 0
|  | znížená | 0 |  |  | 23% | 0
|  | zákl. prenesená | 0 |  |  | 23% | 0
|  | zníž. prenesená | 0 |  |  | 23% | 0
|  | nulová | 0 |  |  | 0% | 0
| Cena s DPH |  |  | v | EUR |  | 0
| Projektant |  |  | Spracovateľ
| Dátum a podpis: |  | Pečiatka | Dátum a podpis: |  |  | Pečiatka
| Objednávateľ |  |  | Zhotoviteľ
| Dátum a podpis: |  | Pečiatka | Dátum a podpis: |  |  | Pečiatka
REKAPITULÁCIA ROZPOČTU
Stavba:
Obnova vybraných častí NKP Kaštieľ,Múzeum vo Svätom Antone
Objekt:
2025/09 - SO-01 - slaboprúdové rozvody - SLP nosný materiál
Miesto: | [5 empty] | Dátum: | 24. 7. 2026
Objednávateľ: |  |  | Múzeum vo Sv.Antone, Svätý Anton č. 291, 969 72 |  |  | Projektant: | Ing.arch.Adriana Zorvanová
Zhotoviteľ: |  |  | Vyplň údaj |  |  | Spracovateľ:
Kód dielu - Popis | [6 empty] | Cena celkom [EUR]
Náklady z rozpočtu | [6 empty] | 0 | [11 empty] | -1
| D1 - | [5 empty] | 0
| D2 - Inštalačný materiál | [5 empty] | 0
| D3 - Inštalačné práce | [5 empty] | 0
| D5 - Inštalačné práce | [5 empty] | 0
ROZPOČET
Stavba:
Obnova vybraných častí NKP Kaštieľ,Múzeum vo Svätom Antone
Objekt:
2025/09 - SO-01 - slaboprúdové rozvody - SLP nosný materiál
Miesto: | [5 empty] | Dátum: | 24. 7. 2026
Objednávateľ: |  |  | Múzeum vo Sv.Antone, Svätý Anton č. 291, 969 72 |  |  | Projektant: | Ing.arch.Adriana Zorvanová
Zhotoviteľ: |  |  | Vyplň údaj |  |  | Spracovateľ:
PČ | Typ | Kód | Popis | MJ | Množstvo | J.cena [EUR] | Cena celkom [EUR] | Cenová sústava |  | DPH | J. Nh [h] | Nh celkom [h] | J. hmotnosť [t] | Hmotnosť celkom [t] | J. suť [t] | Suť Celkom [t]
Náklady z rozpočtu | [6 empty] | 0 |  |  |  |  | 0 |  | 0 |  | 0 |  | D | -1 | [7 empty] | 0
| D | D1 |  |  |  |  | 0 |  |  |  |  | 0 |  | 0 |  | 0 | 1 | D | 0 | ROZPOCET | [6 empty] | 0
| D | D2 | Inštalačný materiál |  |  |  | 0 |  |  |  |  | 0 |  | 0 |  | 0 | 1 | D | 0 | ROZPOCET | [6 empty] | 0
1 | K | NKZI 50X62X0.70_S | Žľab káblový NKZI 50x62mm 2,1m perforovaný so spojkou zinkovaný | ks | 252 |  | 0 |  |  | znížená |  | 0 | 0 | 0 | 0 | 0 | 4 | K | 1 | ROZPOCET | 0 | 0 | 0 | 0 | 0 | 2 | 0 | 4 | 2
2 | K | V 62_S | Kryt žľabu V 62 S 62mm 2m kovový zinkovaný | ks | 252 |  | 0 |  |  | znížená |  | 0 | 0 | 0 | 0 | 0 | 4 | K | 1 | ROZPOCET | 0 | 0 | 0 | 0 | 0 | 2 | 0 | 4 | 4
3 | K | NO 90X50X62_S | Koleno žľabu NO 90X50X62 S kovové zinkované | ks | 8 |  | 0 |  |  | znížená |  | 0 | 0 | 0 | 0 | 0 | 4 | K | 1 | ROZPOCET | 0 | 0 | 0 | 0 | 0 | 2 | 0 | 4 | 6
4 | K | NVO 90X62 S | Kryt kolena NVO 90X62 S 62mm kovový zinkovaný | ks | 8 |  | 0 |  |  | znížená |  | 0 | 0 | 0 | 0 | 0 | 4 | K | 1 | ROZPOCET | 0 | 0 | 0 | 0 | 0 | 2 | 0 | 4 | 8
5 | K | NO 45X50X62_S | Koleno žľabu NO 45X50X62 S kovové zinkované | ks | 10 |  | 0 |  |  | znížená |  | 0 | 0 | 0 | 0 | 0 | 4 | K | 1 | ROZPOCET | 0 | 0 | 0 | 0 | 0 | 2 | 0 | 4 | 10
6 | K | NVO 45X62 S | Kryt kolena NVO 45X62 S 62mm kovový zinkovaný | ks | 10 |  | 0 |  |  | znížená |  | 0 | 0 | 0 | 0 | 0 | 4 | K | 1 | ROZPOCET | 0 | 0 | 0 | 0 | 0 | 2 | 0 | 4 | 12
7 | K | KSV_GMT | Svorka žľabu KSV GMT spojovacia | ks | 504 |  | 0 |  |  | znížená |  | 0 | 0 | 0 | 0 | 0 | 4 | K | 1 | ROZPOCET | 0 | 0 | 0 | 0 | 0 | 2 | 0 | 4 | 14
8 | K | VU GMT | Spona krytu VU GMT kovová | ks | 504 |  | 0 |  |  | znížená |  | 0 | 0 | 0 | 0 | 0 | 4 | K | 1 | ROZPOCET | 0 | 0 | 0 | 0 | 0 | 2 | 0 | 4 | 16
9 | K | NPS 62_ZNCR | Nosník žľabu NPS 62 ZNCR 82mm kovový | ks | 504 |  | 0 |  |  | znížená |  | 0 | 0 | 0 | 0 | 0 | 4 | K | 1 | ROZPOCET | 0 | 0 | 0 | 0 | 0 | 2 | 0 | 4 | 18
10 | K | NSM 6X10_ZNCR | Skrutka s maticou NSM 6X10 ZNCR ku žľabu vratová | ks | 504 |  | 0 |  |  | znížená |  | 0 | 0 | 0 | 0 | 0 | 4 | K | 1 | ROZPOCET | 0 | 0 | 0 | 0 | 0 | 2 | 0 | 4 | 20
11 | K | Spax vruty do dreva | Skrutka do dreva 8x50 mm T-STAR plus nerezová ocel A2 | ks | 504 |  | 0 |  |  | znížená |  | 0 | 0 | 0 | 0 | 0 | 4 | K | 1 | ROZPOCET | 0 | 0 | 0 | 0 | 0 | 2 | 0 | 4 | 22
12 | K | NCH_XX | Chránič hrán NCH 1-2mm na ochranu plechu | m | 20 |  | 0 |  |  | znížená |  | 0 | 0 | 0 | 0 | 0 | 4 | K | 1 | ROZPOCET | 0 | 0 | 0 | 0 | 0 | 2 | 0 | 4 | 24
13 | K | NS 50_S | Spojka žľabu NS 50 S kovová zinkovaná | ks | 60 |  | 0 |  |  | znížená |  | 0 | 0 | 0 | 0 | 0 | 4 | K | 1 | ROZPOCET | 0 | 0 | 0 | 0 | 0 | 2 | 0 | 4 | 26
| D | D3 | Inštalačné práce |  |  |  | 0 |  |  |  |  | 0 |  | 0 |  | 0 | 1 | D | 0 | ROZPOCET | [6 empty] | 0
14 | K | Pol109 | Inštalácia nosníka žľabu | ks | 504 |  | 0 |  |  | znížená |  | 0 | 0 | 0 | 0 | 0 | 4 | K | 1 | ROZPOCET | 0 | 0 | 0 | 0 | 0 | 2 | 0 | 4 | 28
15 | K | Pol110 | Inštalácia káblového žľabu, komplet | m | 504 |  | 0 |  |  | znížená |  | 0 | 0 | 0 | 0 | 0 | 4 | K | 1 | ROZPOCET | 0 | 0 | 0 | 0 | 0 | 2 | 0 | 4 | 30
| D | D5 | Inštalačné práce |  |  |  | 0 |  |  |  |  | 0 |  | 0 |  | 0 | 1 | D | 0 | ROZPOCET | [6 empty] | 0
16 | K | R1 | PIM (Podružný materiál) 2,6% | sub | 1 |  | 0 |  |  | znížená |  | 0 | 0 | 0 | 0 | 0 | 4 | K | 1 | ROZPOCET | 0 | 0 | 0 | 0 | 0 | 2 | 0 | 4 | -1400480437
17 | K | R2 | PPV (Pomocné a podružné výkony) 3% | sub | 1 |  | 0 |  |  | znížená |  | 0 | 0 | 0 | 0 | 0 | 4 | K | 1 | ROZPOCET | 0 | 0 | 0 | 0 | 0 | 2 | 0 | 4 | 1553151891
18 | K | R3 | Mimostavenicková doprava 1,5% | sub | 1 |  | 0 |  |  | znížená |  | 0 | 0 | 0 | 0 | 0 | 4 | K | 1 | ROZPOCET | 0 | 0 | 0 | 0 | 0 | 2 | 0 | 4 | 1239564370
19 | K | R5 | PD skutočného vyhotovenia 3% | sub | 1 |  | 0 |  |  | znížená |  | 0 | 0 | 0 | 0 | 0 | 4 | K | 1 | ROZPOCET | 0 | 0 | 0 | 0 | 0 | 2 | 0 | 4 | 1675024799

## 2025-14 - SO-02- altán- n...
{1bc9ff44-1031-44b3-8392-c3dd95cb513f}
0
| KRYCÍ LIST ROZPOČTU | [7 empty] | v --- nižšie sa nachádzajú doplnkové a pomocné údaje k zostavám --- v | [8 empty] | False
Stavba:
Obnova vybraných častí NKP Kaštieľ,Múzeum vo Svätom Antone
Objekt:
2025/14 - SO-02- altán- novostavba
| JKSO: |  |  |  |  | ČS:
| Miesto: |  |  |  |  | Dátum: | 24. 7. 2026
| Objednávateľ: |  |  |  |  | IČO:
|  | Múzeum vo Sv.Antone, Svätý Anton č. 291, 969 72 |  |  |  | IČ DPH:
| Zhotoviteľ: |  |  |  |  | IČO: | Vyplň údaj
|  | Vyplň údaj |  |  |  | IČ DPH: | Vyplň údaj
| Projektant: |  |  |  |  | IČO:
|  | Ing.arch.Adriana Zorvanová |  |  |  | IČ DPH:
| Spracovateľ: |  |  |  |  | IČO:
IČ DPH:
Poznámka:
| Cena bez DPH | [5 empty] | 0
|  |  | Základ dane |  |  | Sadzba dane | Výška dane
| DPH | základná | 0 |  |  | 23% | 0
|  | znížená | 0 |  |  | 23% | 0
|  | zákl. prenesená | 0 |  |  | 23% | 0
|  | zníž. prenesená | 0 |  |  | 23% | 0
|  | nulová | 0 |  |  | 0% | 0
| Cena s DPH |  |  | v | EUR |  | 0
| Projektant |  |  | Spracovateľ
| Dátum a podpis: |  | Pečiatka | Dátum a podpis: |  |  | Pečiatka
| Objednávateľ |  |  | Zhotoviteľ
| Dátum a podpis: |  | Pečiatka | Dátum a podpis: |  |  | Pečiatka
REKAPITULÁCIA ROZPOČTU
Stavba:
Obnova vybraných častí NKP Kaštieľ,Múzeum vo Svätom Antone
Objekt:
2025/14 - SO-02- altán- novostavba
Miesto: | [5 empty] | Dátum: | 24. 7. 2026
Objednávateľ: |  |  | Múzeum vo Sv.Antone, Svätý Anton č. 291, 969 72 |  |  | Projektant: | Ing.arch.Adriana Zorvanová
Zhotoviteľ: |  |  | Vyplň údaj |  |  | Spracovateľ:
Kód dielu - Popis | [6 empty] | Cena celkom [EUR]
Náklady z rozpočtu | [6 empty] | 0 | [11 empty] | -1
| HSV - Práce a dodávky HSV | [5 empty] | 0
| 1 - Zemné práce | [5 empty] | 0
| 2 - Zakladanie | [5 empty] | 0
| 4 - Vodorovné konštrukcie | [5 empty] | 0
| 6 - Úpravy povrchov, podlahy, osadenie | [5 empty] | 0
| 9 - Ostatné konštrukcie a práce-búranie | [5 empty] | 0
| 99 - Presun hmôt HSV | [5 empty] | 0
| PSV - Práce a dodávky PSV | [5 empty] | 0
| 762 - Konštrukcie tesárske | [5 empty] | 0
| 763 - Konštrukcie - drevostavby | [5 empty] | 0
| 764 - Konštrukcie klampiarske | [5 empty] | 0
| 765 - Konštrukcie - krytiny tvrdé | [5 empty] | 0
| 772 - Podlahy z prírodného a konglomerovaného kameňa | [5 empty] | 0
| 783 - Nátery | [5 empty] | 0
ROZPOČET
Stavba:
Obnova vybraných častí NKP Kaštieľ,Múzeum vo Svätom Antone
Objekt:
2025/14 - SO-02- altán- novostavba
Miesto: | [5 empty] | Dátum: | 24. 7. 2026
Objednávateľ: |  |  | Múzeum vo Sv.Antone, Svätý Anton č. 291, 969 72 |  |  | Projektant: | Ing.arch.Adriana Zorvanová
Zhotoviteľ: |  |  | Vyplň údaj |  |  | Spracovateľ:
PČ | Typ | Kód | Popis | MJ | Množstvo | J.cena [EUR] | Cena celkom [EUR] | Cenová sústava |  | DPH | J. Nh [h] | Nh celkom [h] | J. hmotnosť [t] | Hmotnosť celkom [t] | J. suť [t] | Suť Celkom [t]
Náklady z rozpočtu | [6 empty] | 0 |  |  |  |  | 0 |  | 123.8641 |  | 0 |  | D | -1 | [10 empty] | 0
| D | HSV | Práce a dodávky HSV |  |  |  | 0 |  |  |  |  | 0 |  | 108.1808 |  | 0 | 1 | D | 0 |  |  |  | ROZPOCET | [6 empty] | 0
| D | 1 | Zemné práce |  |  |  | 0 |  |  |  |  | 0 |  | 0 |  | 0 | 1 | D | 1 |  |  |  | ROZPOCET | [6 empty] | 0
1 | K | 131201101.S | Výkop nezapaženej jamy v hornine 3, do 100 m3 | m3 | 13.16 |  | 0 |  |  | znížená |  | 0 | 0 | 0 | 0 | 0 | 4 | K | 2 |  |  |  | ROZPOCET | 0 | 0 | 0 | 0 | 0 | 2 | 0 | 4 | 1567538399
| VV |  | 94*0,14 |  | 13.16 | [12 empty] | VV | 2 | 2 | True | 0 | ROZPOCET
| VV |  | Súčet |  | 13.16 | [12 empty] | VV | 2 | 4 | True | 1 | ROZPOCET
2 | K | 131201109.S | Hĺbenie nezapažených jám a zárezov. Príplatok za lepivosť horniny 3 | m3 | 3.948 |  | 0 |  |  | znížená |  | 0 | 0 | 0 | 0 | 0 | 4 | K | 2 |  |  |  | ROZPOCET | 0 | 0 | 0 | 0 | 0 | 2 | 0 | 4 | -1234036747
| VV |  | 13,16*0,3 |  | 3.948 | [12 empty] | VV | 2 | 2 | True | 0 | ROZPOCET
| VV |  | Súčet |  | 3.948 | [12 empty] | VV | 2 | 4 | True | 1 | ROZPOCET
3 | K | 132201101.S | Výkop ryhy do šírky 600 mm v horn.3 do 100 m3 | m3 | 27.588 |  | 0 |  |  | znížená |  | 0 | 0 | 0 | 0 | 0 | 4 | K | 2 |  |  |  | ROZPOCET | 0 | 0 | 0 | 0 | 0 | 2 | 0 | 4 | 60829619
| VV |  | "Schodiskové konštrukcie"(2,45+2,45+5,8)*0,25*0,75 |  | 2.006 | [12 empty] | VV | 2 | 2 | True | 0 | ROZPOCET
| VV |  | "Schodiskové konštrukcie" (5,98+5,98+9,2)*1*0,2 |  | 4.232 | [12 empty] | VV | 2 | 2 | True | 0 | ROZPOCET
| VV |  | "Trativod" 3*1*0,6 |  | 1.8 | [12 empty] | VV | 2 | 2 | True | 0 | ROZPOCET
| VV |  | "Základové pásy" (7,16+7,16+7,16+4,96+4,96+1,7+1,7+4,3)*1*0,5 |  | 19.55 | [12 empty] | VV | 2 | 2 | True | 0 | ROZPOCET
| VV |  | Súčet |  | 27.588 | [12 empty] | VV | 2 | 4 | True | 1 | ROZPOCET
4 | K | 132201109.S | Príplatok k cene za lepivosť pri hĺbení rýh šírky do 600 mm zapažených i nezapažených s urovnaním dna v hornine 3 | m3 | 8.276 |  | 0 |  |  | znížená |  | 0 | 0 | 0 | 0 | 0 | 4 | K | 2 |  |  |  | ROZPOCET | 0 | 0 | 0 | 0 | 0 | 2 | 0 | 4 | -1814275812
| VV |  | 27,588*0,3 |  | 8.276 | [12 empty] | VV | 2 | 2 | True | 0 | ROZPOCET
| VV |  | Súčet |  | 8.276 | [12 empty] | VV | 2 | 4 | True | 1 | ROZPOCET
5 | K | 132211111.S | Hĺbenie rýh šírky do 600 mm v hornine tr.3 nesúdržných - ručným náradím | m3 | 1.379 |  | 0 |  |  | znížená |  | 0 | 0 | 0 | 0 | 0 | 4 | K | 2 |  |  |  | ROZPOCET | 0 | 0 | 0 | 0 | 0 | 2 | 0 | 4 | 1839135832
| VV |  | 27,588*0,05 |  | 1.379 | [12 empty] | VV | 2 | 2 | True | 0 | ROZPOCET
| VV |  | Súčet |  | 1.379 | [12 empty] | VV | 2 | 4 | True | 1 | ROZPOCET
6 | K | 132211119.S | Príplatok za lepivosť pri hĺbení rýh š do 600 mm ručným náradím v hornine tr. 3 | m3 | 0.414 |  | 0 |  |  | znížená |  | 0 | 0 | 0 | 0 | 0 | 4 | K | 2 |  |  |  | ROZPOCET | 0 | 0 | 0 | 0 | 0 | 2 | 0 | 4 | 735930847
| VV |  | 1,379*0,3 |  | 0.414 | [12 empty] | VV | 2 | 2 | True | 1 | ROZPOCET
7 | K | 162501102.S | Vodorovné premiestnenie výkopku po spevnenej ceste z horniny tr.1-4, do 100 m3 na vzdialenosť do 3000 m | m3 | 43.231 |  | 0 |  |  | znížená |  | 0 | 0 | 0 | 0 | 0 | 4 | K | 2 |  |  |  | ROZPOCET | 0 | 0 | 0 | 0 | 0 | 2 | 0 | 4 | -1062919797
| VV |  | 13,16+27,588+2,483 |  | 43.231 | [12 empty] | VV | 2 | 2 | True | 1 | ROZPOCET
8 | K | 162501105.S | Vodorovné premiestnenie výkopku po spevnenej ceste z horniny tr.1-4, do 100 m3, príplatok k cene za každých ďalšich a začatých 1000 m | m3 | 259.386 |  | 0 |  |  | znížená |  | 0 | 0 | 0 | 0 | 0 | 4 | K | 2 |  |  |  | ROZPOCET | 0 | 0 | 0 | 0 | 0 | 2 | 0 | 4 | -1324273359
| VV |  | 43,231*6 |  | 259.386 | [12 empty] | VV | 2 | 2 | True | 1 | ROZPOCET
9 | K | 171209002.S | Poplatok za skládku - zemina a kamenivo (17 05), ostatné | t | 71.331 |  | 0 |  |  | znížená |  | 0 | 0 | 0 | 0 | 0 | 4 | K | 2 |  |  |  | ROZPOCET | 0 | 0 | 0 | 0 | 0 | 2 | 0 | 4 | 277944290
| VV |  | 43,231*1,65 |  | 71.331 | [12 empty] | VV | 2 | 2 | True | 1 | ROZPOCET
| D | 2 | Zakladanie |  |  |  | 0 |  |  |  |  | 0 |  | 70.3397 |  | 0 | 1 | D | 1 |  |  |  | ROZPOCET | [6 empty] | 0
10 | K | 211521121.S | Výplň odvodňovacieho rebra alebo trativodu do rýh kamenivom hrubým drveným frakcie 16-32 mm | m3 | 1.8 |  | 0 |  |  | znížená |  | 0 | 1.63 | 2.934 | 0 | 0 | 4 | K | 2 |  |  |  | ROZPOCET | 0 | 0 | 0 | 0 | 0 | 2 | 0 | 4 | 623623216
| VV |  | "Trativod" 3*1*0,6 |  | 1.8 | [12 empty] | VV | 2 | 2 | True | 1 | ROZPOCET
11 | K | 211971110.S | Zhotovenie opláštenia výplne z geotextílie, v ryhe alebo v záreze so stenami šikmými o skl. do 1:2,5 | m2 | 9.6 |  | 0 |  |  | znížená |  | 0 | 0.0001829 | 0.0017558 | 0 | 0 | 4 | K | 2 |  |  |  | ROZPOCET | 0 | 0 | 0 | 0 | 0 | 2 | 0 | 4 | 1848771601
| VV |  | "Trativod" (1+1+0,6+0,6)*3 |  | 9.6 | [12 empty] | VV | 2 | 2 | True | 1 | ROZPOCET
12 | M | 693110004500.S | Geotextília polypropylénová netkaná 300 g/m2 | m2 | 9.792 |  | 0 |  |  | znížená |  | 0 | 0.0003 | 0.0029376 | 0 | 0 | 8 | M | 2 |  |  |  | ROZPOCET | 0 | 0 | 0 | 0 | 0 | 2 | 0 | 4 | -1619828283
| VV |  | 9,6*1,02 'Prepočítané koeficientom množstva |  | 9.792 | [12 empty] | VV | 2 | 2 | False | 1 | ROZPOCET
13 | K | 212756251.S | Montáž trativodu z drenážnych rúr PVC, bez lôžka, SN 8, DN 300 | m | 3 |  | 0 |  |  | znížená |  | 0 | 0 | 0 | 0 | 0 | 4 | K | 2 |  |  |  | ROZPOCET | 0 | 0 | 0 | 0 | 0 | 2 | 0 | 4 | 108106692
| VV |  | 1*3 |  | 3 | [12 empty] | VV | 2 | 2 | True | 1 | ROZPOCET
14 | M | 286120013400.S | Plnostenná drenážna PVC rúra DN 300, SN 8, perforovaná | m | 3 |  | 0 |  |  | znížená |  | 0 | 0.0045 | 0.0135 | 0 | 0 | 8 | M | 2 |  |  |  | ROZPOCET | 0 | 0 | 0 | 0 | 0 | 2 | 0 | 4 | -1861892008
15 | K | 271533001.S | Násyp pod základové konštrukcie so zhutnením z kameniva hrubého drveného fr. 32 - 63 mm | m3 | 6.235 |  | 0 |  |  | znížená |  | 0 | 2.07 | 12.9064 | 0 | 0 | 4 | K | 2 |  |  |  | ROZPOCET | 0 | 0 | 0 | 0 | 0 | 2 | 0 | 4 | 465140551
| VV |  | "Základové pásy" (7,16+7,16+7,16+4,96+4,96+1,7+1,7+4,3)*0,1*0,5 |  | 1.955 | [12 empty] | VV | 2 | 2 | True | 0 | ROZPOCET
| VV |  | "Základová doska" 42,8*0,1 |  | 4.28 | [12 empty] | VV | 2 | 2 | True | 0 | ROZPOCET
| VV |  | Súčet |  | 6.235 | [12 empty] | VV | 2 | 4 | True | 1 | ROZPOCET
16 | K | 273321411.S | Betón základových dosiek, železový (bez výstuže), tr. C 25/30 | m3 | 4.28 |  | 0 |  |  | znížená |  | 0 | 2.4636 | 10.544 | 0 | 0 | 4 | K | 2 |  |  |  | ROZPOCET | 0 | 0 | 0 | 0 | 0 | 2 | 0 | 4 | -941528408
| VV |  | 42,8*0,1 |  | 4.28 | [12 empty] | VV | 2 | 2 | True | 1 | ROZPOCET
17 | K | 273351217.S | Debnenie stien základových dosiek, zhotovenie-tradičné | m2 | 11.056 |  | 0 |  |  | znížená |  | 0 | 0.0037537 | 0.0415 | 0 | 0 | 4 | K | 2 |  |  |  | ROZPOCET | 0 | 0 | 0 | 0 | 0 | 2 | 0 | 4 | 2067942774
| VV |  | (7,16+4,96+4,96+1,43+1,7+4,3+1,7+1,43) * 0,4 |  | 11.056 | [12 empty] | VV | 2 | 2 | True | 1 | ROZPOCET
18 | K | 273351218.S | Debnenie stien základových dosiek, odstránenie-tradičné | m2 | 11.73 |  | 0 |  |  | znížená |  | 0 | 0 | 0 | 0 | 0 | 4 | K | 2 |  |  |  | ROZPOCET | 0 | 0 | 0 | 0 | 0 | 2 | 0 | 4 | -286487253
19 | K | 273362442.S | Výstuž základových dosiek zo zvár. sietí KARI, priemer drôtu 8/8 mm, veľkosť oka 150x150 mm | m2 | 42.8 |  | 0 |  |  | znížená |  | 0 | 0.0062736 | 0.26851 | 0 | 0 | 4 | K | 2 |  |  |  | ROZPOCET | 0 | 0 | 0 | 0 | 0 | 2 | 0 | 4 | -300340232
| VV |  | 42,8*1 |  | 42.8 | [12 empty] | VV | 2 | 2 | True | 1 | ROZPOCET
20 | K | 273362525.S | Dodatočné vystužovanie betónových konštrukcií betonárskou oceľovou chemickou injektážnou kotvou VME, D 25 mm -0.00003t | cm | 1386 |  | 0 |  |  | znížená |  | 0 | 8.0417e-05 | 0.11146 | 0 | 0 | 4 | K | 2 |  |  |  | ROZPOCET | 0 | 0 | 0 | 0 | 0 | 2 | 0 | 4 | 236470764
| VV |  | 1*1386 |  | 1386 | [12 empty] | VV | 2 | 2 | True | 1 | ROZPOCET
21 | M | 589510003100.S | Výstuž do betónu z ocele 10 505 (B500) D 25 mm | t | 0.107 |  | 0 |  |  | znížená |  | 0 | 1 | 0.107 | 0 | 0 | 8 | M | 2 |  |  |  | ROZPOCET | 0 | 0 | 0 | 0 | 0 | 2 | 0 | 4 | 756762975
22 | K | 274321411.S | Betón základových pásov, železový (bez výstuže), tr. C 25/30 | m3 | 17.595 |  | 0 |  |  | znížená |  | 0 | 2.4636 | 43.3463 | 0 | 0 | 4 | K | 2 |  |  |  | ROZPOCET | 0 | 0 | 0 | 0 | 0 | 2 | 0 | 4 | 1006924438
| VV |  | "Základové pásy" (7,16+7,16+7,16+4,96+4,96+1,7+1,7+4,3)*0,9*0,5 |  | 17.595 | [12 empty] | VV | 2 | 2 | True | 1 | ROZPOCET
23 | K | 274351217.S | Debnenie stien základových pásov, zhotovenie-tradičné | m2 | 16.584 |  | 0 |  |  | znížená |  | 0 | 0.0037537 | 0.062251 | 0 | 0 | 4 | K | 2 |  |  |  | ROZPOCET | 0 | 0 | 0 | 0 | 0 | 2 | 0 | 4 | 225643636
| VV |  | (7,16+4,96+4,96+1,43+1,7+4,3+1,7+1,43) * 0,6 |  | 16.584 | [12 empty] | VV | 2 | 2 | True | 1 | ROZPOCET
24 | K | 274351218.S | Debnenie stien základových pásov, odstránenie-tradičné | m2 | 16.584 |  | 0 |  |  | znížená |  | 0 | 0 | 0 | 0 | 0 | 4 | K | 2 |  |  |  | ROZPOCET | 0 | 0 | 0 | 0 | 0 | 2 | 0 | 4 | 1020157893
| D | 4 | Vodorovné konštrukcie |  |  |  | 0 |  |  |  |  | 0 |  | 33.981 |  | 0 | 1 | D | 1 |  |  |  | ROZPOCET | [6 empty] | 0
25 | K | 430321414.S | Schodiskové konštrukcie, betón železový tr. C 25/30 + povrchová úprava | m3 | 13.61 |  | 0 |  |  | znížená |  | 0 | 2.4636 | 33.53 | 0 | 0 | 4 | K | 2 |  |  |  | ROZPOCET | 0 | 0 | 0 | 0 | 0 | 2 | 0 | 4 | -249422641
| VV |  | "Schodiskové konštrukcie"(2,45+2,45+5,8)*0,4*0,75 |  | 3.21 | [12 empty] | VV | 2 | 2 | True | 0 | ROZPOCET
| VV |  | "Schodiskové konštrukcie" (5,98+5,98+9,2)*1*0,4 |  | 8.464 | [12 empty] | VV | 2 | 2 | True | 0 | ROZPOCET
| VV |  | "Schodiskové konštrukcie"(2,45+2,45+5,8)*0,3*0,16 |  | 0.514 | [12 empty] | VV | 2 | 2 | True | 0 | ROZPOCET
| VV |  | "Schodiskové konštrukcie" (5,98+5,98+9,2)*0,42*0,16 |  | 1.422 | [12 empty] | VV | 2 | 2 | True | 0 | ROZPOCET
| VV |  | Súčet |  | 13.61 | [12 empty] | VV | 2 | 4 | True | 1 | ROZPOCET
26 | K | 434351141.S | Debnenie stupňov na podstupňovej doske alebo na teréne pôdorysne priamočiarych zhotovenie | m2 | 21.028 |  | 0 |  |  | znížená |  | 0 | 0.021448 | 0.45101 | 0 | 0 | 4 | K | 2 |  |  |  | ROZPOCET | 0 | 0 | 0 | 0 | 0 | 2 | 0 | 4 | -1430805269
| VV |  | "Schodiskové konštrukcie"(2,45+2,45+5,8)*0,5 |  | 5.35 | [12 empty] | VV | 2 | 2 | True | 0 | ROZPOCET
| VV |  | "Schodiskové konštrukcie"(2,45+2,45+5,8)*0,16 |  | 1.712 | [12 empty] | VV | 2 | 2 | True | 0 | ROZPOCET
| VV |  | "Schodiskové konštrukcie" (5,98+5,98+9,2)*0,5 |  | 10.58 | [12 empty] | VV | 2 | 2 | True | 0 | ROZPOCET
| VV |  | "Schodiskové konštrukcie" (5,98+5,98+9,2)*0,16 |  | 3.386 | [12 empty] | VV | 2 | 2 | True | 0 | ROZPOCET
| VV |  | Súčet |  | 21.028 | [12 empty] | VV | 2 | 4 | True | 1 | ROZPOCET
27 | K | 434351142.S | Debnenie stupňov na podstupňovej doske alebo na teréne pôdorysne priamočiarych odstránenie | m2 | 17.864 |  | 0 |  |  | znížená |  | 0 | 0 | 0 | 0 | 0 | 4 | K | 2 |  |  |  | ROZPOCET | 0 | 0 | 0 | 0 | 0 | 2 | 0 | 4 | -95631066
| D | 6 | Úpravy povrchov, podlahy, osadenie |  |  |  | 0 |  |  |  |  | 0 |  | 0.60932 |  | 0 | 1 | D | 1 |  |  |  | ROZPOCET | [6 empty] | 0
28 | K | 622462752 | Vonkajšia sanačná omietka stien BAUMIT NHL SuperFino (glet), ručné nanášanie, hr. 3 mm | m2 | 61.269 |  | 0 |  |  | znížená |  | 0 | 0.00378 | 0.2316 | 0 | 0 | 4 | K | 2 |  |  |  | ROZPOCET | 0 | 0 | 0 | 0 | 0 | 2 | 0 | 4 | -90815469
| VV |  | (6,518*2,35)*4 |  | 61.269 | [12 empty] | VV | 2 | 2 | True | 1 | ROZPOCET
29 | K | 622481119.S | Potiahnutie vonkajších stien sklotextilnou mriežkou s celoplošným prilepením | m2 | 61.269 |  | 0 |  |  | znížená |  | 0 | 0.005154 | 0.31578 | 0 | 0 | 4 | K | 2 |  |  |  | ROZPOCET | 0 | 0 | 0 | 0 | 0 | 2 | 0 | 4 | -808237698
| VV |  | (6,518*2,35)*4 |  | 61.269 | [12 empty] | VV | 2 | 2 | True | 1 | ROZPOCET
30 | K | 622481121.S | Potiahnutie vonkajších stien a stropov pletivom TAHOKOV referenčný výrobok Pefora KRÍŽIK 12 - 19 na drevenú konštrukciu + kované voluty viď. PD 16ks | m2 | 28.543 |  | 0 |  |  | znížená |  | 0 | 0.00217 | 0.061938 | 0 | 0 | 4 | K | 2 |  |  |  | ROZPOCET | 0 | 0 | 0 | 0 | 0 | 2 | 0 | 4 | 1564431514
| VV |  | 28,543*1 |  | 28.543 | [12 empty] | VV | 2 | 2 | True | 1 | ROZPOCET
31 | K | R1 | Výroba a montáž brány z pletiva TAHOKOV referenčný výrobok Pefora KRÍŽIK 12 - 19 na drevenú konštrukciu | m2 | 2.65 |  | 0 |  |  | znížená |  | 0 | 0 | 0 | 0 | 0 | 4 | K | 2 |  |  |  | ROZPOCET | 0 | 0 | 0 | 0 | 0 | 2 | 0 | 4 | 445575571
| VV |  | 2,65*1 |  | 2.65 | [12 empty] | VV | 2 | 2 | True | 1 | ROZPOCET
| D | 9 | Ostatné konštrukcie a práce-búranie |  |  |  | 0 |  |  |  |  | 0 |  | 3.2508 |  | 0 | 1 | D | 1 |  |  |  | ROZPOCET | [6 empty] | 0
32 | K | 941955003.S | Lešenie ľahké pracovné pomocné s výškou lešeňovej podlahy nad 1,90 do 2,50 m | m2 | 42.8 |  | 0 |  |  | znížená |  | 0 | 0.075954 | 3.2508 | 0 | 0 | 4 | K | 2 |  |  |  | ROZPOCET | 0 | 0 | 0 | 0 | 0 | 2 | 0 | 4 | 1982707278
| VV |  | 42,8*1 |  | 42.8 | [12 empty] | VV | 2 | 2 | True | 1 | ROZPOCET
| D | 99 | Presun hmôt HSV |  |  |  | 0 |  |  |  |  | 0 |  | 0 |  | 0 | 1 | D | 1 |  |  |  | ROZPOCET | [6 empty] | 0
33 | K | 999281111.S | Presun hmôt pre opravy a údržbu objektov vrátane vonkajších plášťov výšky do 25 m | t | 108.181 |  | 0 |  |  | znížená |  | 0 | 0 | 0 | 0 | 0 | 4 | K | 2 |  |  |  | ROZPOCET | 0 | 0 | 0 | 0 | 0 | 2 | 0 | 4 | -1209914444
| D | PSV | Práce a dodávky PSV |  |  |  | 0 |  |  |  |  | 0 |  | 15.6833 |  | 0 | 2 | D | 0 |  |  |  | ROZPOCET | [6 empty] | 0
| D | 762 | Konštrukcie tesárske |  |  |  | 0 |  |  |  |  | 0 |  | 4.0491 |  | 0 | 2 | D | 1 |  |  |  | ROZPOCET | [6 empty] | 0
34 | K | 762083130.S | Zvláštne výkony na stavenisku, profilovania záhlavia trámov nad 160 cm2 do 320 cm2 Stĺpy viď PD | ks | 14 |  | 0 |  |  | znížená |  | 0 | 0 | 0 | 0 | 0 | 16 | K | 2 |  |  |  | ROZPOCET | 0 | 0 | 0 | 0 | 0 | 2 | 0 | 16 | 236647597
| VV |  | 1*14 |  | 14 | [12 empty] | VV | 2 | 2 | True | 1 | ROZPOCET
35 | K | 762341004.S | Montáž debnenia jednoduchých striech, na krokvy a kontralaty z dosiek na zraz | m2 | 49.2 |  | 0 |  |  | znížená |  | 0 | 0 | 0 | 0 | 0 | 16 | K | 2 |  |  |  | ROZPOCET | 0 | 0 | 0 | 0 | 0 | 2 | 0 | 16 | -682882458
36 | M | 605460002500.S | Dosky hobľované zo smreku 170x30 mm, sušené 14±2%, triedy 3A STN 480055, bez defektov, hniloby, hrčí | m2 | 54.34 |  | 0 |  |  | znížená |  | 0 | 0.00836 | 0.45428 | 0 | 0 | 32 | M | 2 |  |  |  | ROZPOCET | 0 | 0 | 0 | 0 | 0 | 2 | 0 | 16 | 290796467
37 | K | 762341253.S | Montáž kontralát pre sklon nad 35° | m | 333 |  | 0 |  |  | znížená |  | 0 | 0 | 0 | 0 | 0 | 16 | K | 2 |  |  |  | ROZPOCET | 0 | 0 | 0 | 0 | 0 | 2 | 0 | 16 | 1083465578
| VV |  | "Výkres číslo 4 kontralata " 1*210 |  | 210 | [12 empty] | VV | 2 | 2 | True | 0 | ROZPOCET
| VV |  | "Výkres číslo 4 latovanie" 1*123 |  | 123 | [12 empty] | VV | 2 | 2 | True | 0 | ROZPOCET
| VV |  | Súčet |  | 333 | [12 empty] | VV | 2 | 4 | True | 1 | ROZPOCET
38 | M | 605480000800.S | Hranolčeky zo smreku prierez 25-100 cm2 + impregnácia | m3 | 0.64 |  | 0 |  |  | znížená |  | 0 | 0.54 | 0.3456 | 0 | 0 | 32 | M | 2 |  |  |  | ROZPOCET | 0 | 0 | 0 | 0 | 0 | 2 | 0 | 16 | -1723251092
| VV |  | (333*0,04*0,04) |  | 0.533 | [12 empty] | VV | 2 | 2 | True | 1 | ROZPOCET
| VV |  | 0,533*1,2 'Prepočítané koeficientom množstva |  | 0.64 | [12 empty] | VV | 2 | 2 | False | 1 | ROZPOCET
39 | K | 762712120.S | Montáž priestorových viazaných konštrukcií z reziva hraneného prierezovej plochy 120 - 224 cm2 | m | 211.5 |  | 0 |  |  | znížená |  | 0 | 0.00021 | 0.044415 | 0 | 0 | 16 | K | 2 |  |  |  | ROZPOCET | 0 | 0 | 0 | 0 | 0 | 2 | 0 | 16 | 974167499
| VV |  | "Výkres čislo 4" 211,5*1 |  | 211.5 | [12 empty] | VV | 2 | 2 | True | 1 | ROZPOCET
40 | K | 762712130.S | Montáž priestorových viazaných konštrukcií z reziva hraneného prierezovej plochy 224 - 288 cm2 | m | 41 |  | 0 |  |  | znížená |  | 0 | 0.00021 | 0.00861 | 0 | 0 | 16 | K | 2 |  |  |  | ROZPOCET | 0 | 0 | 0 | 0 | 0 | 2 | 0 | 16 | -76204637
| VV |  | "Výkres čislo 4" 41*1 |  | 41 | [12 empty] | VV | 2 | 2 | True | 1 | ROZPOCET
41 | M | 605470000300.S | Hranoly drevené zo smreku 4x hobľované, masív, sušené 14±2%, s opracovanými spojmi, triedy 3A STN 480055, bez defektov Pozn. - všetky prvky budú mať zrazené hrany .... 15-20 mm viď pohľady + impregnácia | m3 | 5.546 |  | 0 |  |  | znížená |  | 0 | 0.54 | 2.9948 | 0 | 0 | 32 | M | 2 |  |  |  | ROZPOCET | 0 | 0 | 0 | 0 | 0 | 2 | 0 | 16 | 1478300568
| VV |  | 5,042*1,1 'Prepočítané koeficientom množstva |  | 5.546 | [12 empty] | VV | 2 | 2 | False | 1 | ROZPOCET
42 | K | 762795000.S | Spojovacie prostriedky | m3 | 7.81 |  | 0 |  |  | znížená |  | 0 | 0.025776 | 0.20131 | 0 | 0 | 16 | K | 2 |  |  |  | ROZPOCET | 0 | 0 | 0 | 0 | 0 | 2 | 0 | 16 | -419368092
43 | K | 998762102.S | Presun hmôt pre konštrukcie tesárske v objektoch výšky do 12 m | t | 4.049 |  | 0 |  |  | znížená |  | 0 | 0 | 0 | 0 | 0 | 16 | K | 2 |  |  |  | ROZPOCET | 0 | 0 | 0 | 0 | 0 | 2 | 0 | 16 | 1029264059
44 | K | R2 | Montáž a dodávka detail ukončenia vešadla - diamantový rez | ks | 5 |  | 0 |  |  | znížená |  | 0 | 0 | 0 | 0 | 0 | 16 | K | 2 |  |  |  | ROZPOCET | 0 | 0 | 0 | 0 | 0 | 2 | 0 | 16 | 752912941
| VV |  | 5*1 |  | 5 | [12 empty] | VV | 2 | 2 | True | 1 | ROZPOCET
| D | 763 | Konštrukcie - drevostavby |  |  |  | 0 |  |  |  |  | 0 |  | 0.76808 |  | 0 | 2 | D | 1 |  |  |  | ROZPOCET | [6 empty] | 0
45 | K | 763115123 | Priečka SDK Rigips hr. 100 mm jednoducho opláštená doskami RigiStabil (DFRIEH2) 12,5 mm, CW 75 | m2 | 30.635 |  | 0 |  |  | znížená |  | 0 | 0.025072 | 0.76808 | 0 | 0 | 16 | K | 2 |  |  |  | ROZPOCET | 0 | 0 | 0 | 0 | 0 | 2 | 0 | 16 | 453993123
| VV |  | (6,518*2,35)*2 |  | 30.635 | [12 empty] | VV | 2 | 2 | True | 1 | ROZPOCET
46 | K | 998763301.S | Presun hmôt pre sadrokartónové konštrukcie v objektoch výšky do 7 m | t | 0.768 |  | 0 |  |  | znížená |  | 0 | 0 | 0 | 0 | 0 | 16 | K | 2 |  |  |  | ROZPOCET | 0 | 0 | 0 | 0 | 0 | 2 | 0 | 16 | -837802805
| D | 764 | Konštrukcie klampiarske |  |  |  | 0 |  |  |  |  | 0 |  | 0.024843 |  | 0 | 2 | D | 1 |  |  |  | ROZPOCET | [6 empty] | 0
47 | K | 764352427.S | Žľaby z pozinkovaného farbeného PZf plechu, pododkvapové polkruhové r.š. 330 mm | m | 7.6 |  | 0 |  |  | znížená |  | 0 | 0.0021607 | 0.016422 | 0 | 0 | 16 | K | 2 |  |  |  | ROZPOCET | 0 | 0 | 0 | 0 | 0 | 2 | 0 | 16 | -933884663
| VV |  | 1*7,6 |  | 7.6 | [12 empty] | VV | 2 | 2 | True | 1 | ROZPOCET
48 | K | 764454454.S | Zvodové rúry z pozinkovaného farbeného PZf plechu, kruhové priemer 120 mm | m | 3 |  | 0 |  |  | znížená |  | 0 | 0.002807 | 0.008421 | 0 | 0 | 16 | K | 2 |  |  |  | ROZPOCET | 0 | 0 | 0 | 0 | 0 | 2 | 0 | 16 | -751426745
| VV |  | 1*3 |  | 3 | [12 empty] | VV | 2 | 2 | True | 1 | ROZPOCET
49 | K | 998764101.S | Presun hmôt pre konštrukcie klampiarske v objektoch výšky do 6 m | t | 0.025 |  | 0 |  |  | znížená |  | 0 | 0 | 0 | 0 | 0 | 16 | K | 2 |  |  |  | ROZPOCET | 0 | 0 | 0 | 0 | 0 | 2 | 0 | 16 | 1737778634
| D | 765 | Konštrukcie - krytiny tvrdé |  |  |  | 0 |  |  |  |  | 0 |  | 2.162 |  | 0 | 2 | D | 1 |  |  |  | ROZPOCET | [6 empty] | 0
50 | K | 765362054.S | Zastrešenie z drevených šindľov š. 10 cm s dvojitým prekrytím striech zložitých, sklon nad 60° Ručne štiepaný | m2 | 57 |  | 0 |  |  | znížená |  | 0 | 0.03793 | 2.162 | 0 | 0 | 16 | K | 2 |  |  |  | ROZPOCET | 0 | 0 | 0 | 0 | 0 | 2 | 0 | 16 | -911257065
| VV |  | "Výkres číslo 3" 57*1 |  | 57 | [12 empty] | VV | 2 | 2 | True | 1 | ROZPOCET
51 | K | 998765101.S | Presun hmôt pre tvrdé krytiny v objektoch výšky do 6 m | t | 2.162 |  | 0 |  |  | znížená |  | 0 | 0 | 0 | 0 | 0 | 16 | K | 2 |  |  |  | ROZPOCET | 0 | 0 | 0 | 0 | 0 | 2 | 0 | 16 | 815732658
| D | 772 | Podlahy z prírodného a konglomerovaného kameňa |  |  |  | 0 |  |  |  |  | 0 |  | 8.6221 |  | 0 | 2 | D | 1 |  |  |  | ROZPOCET | [6 empty] | 0
52 | K | 772501140.S | Kladenie dlažby z kameňa z pravouhlých dosiek alebo dlaždíc hr. do 30 mm | m2 | 42.8 |  | 0 |  |  | znížená |  | 0 | 0.11125 | 4.7616 | 0 | 0 | 16 | K | 2 |  |  |  | ROZPOCET | 0 | 0 | 0 | 0 | 0 | 2 | 0 | 16 | -2037328774
| VV |  | 42,8*1 |  | 42.8 | [12 empty] | VV | 2 | 2 | True | 1 | ROZPOCET
53 | M | 583840011000.S | Kamenná nerektifikovaná dlažba 45x60cm | m2 | 47.08 |  | 0 |  |  | znížená |  | 0 | 0.082 | 3.8606 | 0 | 0 | 32 | M | 2 |  |  |  | ROZPOCET | 0 | 0 | 0 | 0 | 0 | 2 | 0 | 16 | 2061485126
| VV |  | 42,8*1,1 'Prepočítané koeficientom množstva |  | 47.08 | [12 empty] | VV | 2 | 2 | False | 1 | ROZPOCET
54 | K | 998772101.S | Presun hmôt pre kamennú dlažbu v objektoch výšky do 6 m | t | 8.622 |  | 0 |  |  | znížená |  | 0 | 0 | 0 | 0 | 0 | 16 | K | 2 |  |  |  | ROZPOCET | 0 | 0 | 0 | 0 | 0 | 2 | 0 | 16 | 1390584069
| D | 783 | Nátery |  |  |  | 0 |  |  |  |  | 0 |  | 0.057182 |  | 0 | 2 | D | 1 |  |  |  | ROZPOCET | [6 empty] | 0
55 | K | 783711301.S | Nátery tesárskych konštrukcií olejové napustením a 2x lakovaním | m2 | 192.46 |  | 0 |  |  | znížená |  | 0 | 0.00029118 | 0.056041 | 0 | 0 | 16 | K | 2 |  |  |  | ROZPOCET | 0 | 0 | 0 | 0 | 0 | 2 | 0 | 16 | -1544124418
| VV |  | 1*192,46 |  | 192.46 | [12 empty] | VV | 2 | 2 | True | 1 | ROZPOCET
56 | K | 783782404.S | Nátery tesárskych konštrukcií, povrchová impregnácia proti drevokaznému hmyzu, hubám a plesniam, jednonásobná | m2 | 54.34 |  | 0 |  |  | znížená |  | 0 | 2.1e-05 | 0.0011411 | 0 | 0 | 16 | K | 2 |  |  |  | ROZPOCET | 0 | 0 | 0 | 0 | 0 | 2 | 0 | 16 | -532458977
| VV |  | "Náter hobľovaných dosiek" 1*54,34 |  | 54.34 | [12 empty] | VV | 2 | 2 | True | 1 | ROZPOCET

## 2025-15 - SO-02 - elektro...
{83a235df-ce6a-488b-820a-3d6cbe1e6be0}
0
| KRYCÍ LIST ROZPOČTU | [7 empty] | v --- nižšie sa nachádzajú doplnkové a pomocné údaje k zostavám --- v | [8 empty] | False
Stavba:
Obnova vybraných častí NKP Kaštieľ,Múzeum vo Svätom Antone
Objekt:
2025/15 - SO-02 - elektroinštalácia
| JKSO: |  |  |  |  | ČS:
| Miesto: |  |  |  |  | Dátum: | 24. 7. 2026
| Objednávateľ: |  |  |  |  | IČO:
|  | Múzeum vo Sv.Antone, Svätý Anton č. 291, 969 72 |  |  |  | IČ DPH:
| Zhotoviteľ: |  |  |  |  | IČO: | Vyplň údaj
|  | Vyplň údaj |  |  |  | IČ DPH: | Vyplň údaj
| Projektant: |  |  |  |  | IČO:
|  | Ing.arch.Adriana Zorvanová |  |  |  | IČ DPH:
| Spracovateľ: |  |  |  |  | IČO:
IČ DPH:
Poznámka:
| Cena bez DPH | [5 empty] | 0
|  |  | Základ dane |  |  | Sadzba dane | Výška dane
| DPH | základná | 0 |  |  | 23% | 0
|  | znížená | 0 |  |  | 23% | 0
|  | zákl. prenesená | 0 |  |  | 23% | 0
|  | zníž. prenesená | 0 |  |  | 23% | 0
|  | nulová | 0 |  |  | 0% | 0
| Cena s DPH |  |  | v | EUR |  | 0
| Projektant |  |  | Spracovateľ
| Dátum a podpis: |  | Pečiatka | Dátum a podpis: |  |  | Pečiatka
| Objednávateľ |  |  | Zhotoviteľ
| Dátum a podpis: |  | Pečiatka | Dátum a podpis: |  |  | Pečiatka
REKAPITULÁCIA ROZPOČTU
Stavba:
Obnova vybraných častí NKP Kaštieľ,Múzeum vo Svätom Antone
Objekt:
2025/15 - SO-02 - elektroinštalácia
Miesto: | [5 empty] | Dátum: | 24. 7. 2026
Objednávateľ: |  |  | Múzeum vo Sv.Antone, Svätý Anton č. 291, 969 72 |  |  | Projektant: | Ing.arch.Adriana Zorvanová
Zhotoviteľ: |  |  | Vyplň údaj |  |  | Spracovateľ:
Kód dielu - Popis | [6 empty] | Cena celkom [EUR]
Náklady z rozpočtu | [6 empty] | 0 | [11 empty] | -1
| D1 - Rozvádzače | [5 empty] | 0
| D2 - Celkom Rozvádzače – práce a dodávky: | [5 empty] | 0
| D3 - Hrubá montáž | [5 empty] | 0
| D4 - Celkom Hrubá montáž – práce a dodávky: | [5 empty] | 0
| D5 - Kompletáž | [5 empty] | 0
| D6 - Celkom Kompletáž – práce a dodávky: | [5 empty] | 0
| D7 - Bleskozvod | [5 empty] | 0
ROZPOČET
Stavba:
Obnova vybraných častí NKP Kaštieľ,Múzeum vo Svätom Antone
Objekt:
2025/15 - SO-02 - elektroinštalácia
Miesto: | [5 empty] | Dátum: | 24. 7. 2026
Objednávateľ: |  |  | Múzeum vo Sv.Antone, Svätý Anton č. 291, 969 72 |  |  | Projektant: | Ing.arch.Adriana Zorvanová
Zhotoviteľ: |  |  | Vyplň údaj |  |  | Spracovateľ:
PČ | Typ | Kód | Popis | MJ | Množstvo | J.cena [EUR] | Cena celkom [EUR] | Cenová sústava |  | DPH | J. Nh [h] | Nh celkom [h] | J. hmotnosť [t] | Hmotnosť celkom [t] | J. suť [t] | Suť Celkom [t]
Náklady z rozpočtu | [6 empty] | 0 |  |  |  |  | 0 |  | 0 |  | 0 |  | D | -1 | [7 empty] | 0
| D | D1 | Rozvádzače |  |  |  | 0 |  |  |  |  | 0 |  | 0 |  | 0 | 1 | D | 0 | ROZPOCET | [6 empty] | 0
1 | K | Pol242 | Rozvádzač RAL podľa schémy na výkrese č. 03 | ks | 1 |  | 0 |  |  | znížená |  | 0 | 0 | 0 | 0 | 0 | 4 | K | 1 | ROZPOCET | 0 | 0 | 0 | 0 | 0 | 2 | 0 | 4 | 2
| D | D2 | Celkom Rozvádzače – práce a dodávky: |  |  |  | 0 |  |  |  |  | 0 |  | 0 |  | 0 | 1 | D | 0 | ROZPOCET | [6 empty] | 0
| D | D3 | Hrubá montáž |  |  |  | 0 |  |  |  |  | 0 |  | 0 |  | 0 | 1 | D | 0 | ROZPOCET | [6 empty] | 0
2 | K | Pol6 | Vodič medený CYA 6 žltozelený | m | 175 |  | 0 |  |  | znížená |  | 0 | 0 | 0 | 0 | 0 | 4 | K | 1 | ROZPOCET | 0 | 0 | 0 | 0 | 0 | 2 | 0 | 4 | 4
3 | K | Pol7 | Vodič medený CYA 16 žltozelený | m | 75 |  | 0 |  |  | znížená |  | 0 | 0 | 0 | 0 | 0 | 4 | K | 1 | ROZPOCET | 0 | 0 | 0 | 0 | 0 | 2 | 0 | 4 | 6
4 | K | Pol8 | Kábel silový medený CYKY-J 3x1,5 | m | 175 |  | 0 |  |  | znížená |  | 0 | 0 | 0 | 0 | 0 | 4 | K | 1 | ROZPOCET | 0 | 0 | 0 | 0 | 0 | 2 | 0 | 4 | 8
5 | K | Pol9 | Kábel silový medený CYKY-O 3x1,5 | m | 75 |  | 0 |  |  | znížená |  | 0 | 0 | 0 | 0 | 0 | 4 | K | 1 | ROZPOCET | 0 | 0 | 0 | 0 | 0 | 2 | 0 | 4 | 10
6 | K | Pol11 | Kábel silový medený CYKY-J 3x2,5 | m | 250 |  | 0 |  |  | znížená |  | 0 | 0 | 0 | 0 | 0 | 4 | K | 1 | ROZPOCET | 0 | 0 | 0 | 0 | 0 | 2 | 0 | 4 | 12
7 | K | Pol15 | Káblová príchytka kovová | ks | 150 |  | 0 |  |  | znížená |  | 0 | 0 | 0 | 0 | 0 | 4 | K | 1 | ROZPOCET | 0 | 0 | 0 | 0 | 0 | 2 | 0 | 4 | 14
8 | K | Pol16 | Káblová príchytka plastová | ks | 75 |  | 0 |  |  | znížená |  | 0 | 0 | 0 | 0 | 0 | 4 | K | 1 | ROZPOCET | 0 | 0 | 0 | 0 | 0 | 2 | 0 | 4 | 16
9 | K | Pol17 | Natrelovací klinec 17mm | ks | 150 |  | 0 |  |  | znížená |  | 0 | 0 | 0 | 0 | 0 | 4 | K | 1 | ROZPOCET | 0 | 0 | 0 | 0 | 0 | 2 | 0 | 4 | 18
10 | K | Pol18 | Natrelovací klinec 22mm | ks | 75 |  | 0 |  |  | znížená |  | 0 | 0 | 0 | 0 | 0 | 4 | K | 1 | ROZPOCET | 0 | 0 | 0 | 0 | 0 | 2 | 0 | 4 | 20
11 | K | Pol19 | Chránička FXP 20 | m | 75 |  | 0 |  |  | znížená |  | 0 | 0 | 0 | 0 | 0 | 4 | K | 1 | ROZPOCET | 0 | 0 | 0 | 0 | 0 | 2 | 0 | 4 | 22
12 | K | Pol20 | Chránička FXP 32 | m | 50 |  | 0 |  |  | znížená |  | 0 | 0 | 0 | 0 | 0 | 4 | K | 1 | ROZPOCET | 0 | 0 | 0 | 0 | 0 | 2 | 0 | 4 | 24
13 | K | Pol29 | Znesenie sute na určené miesto v tesnej blízkosti stavby | kpl | 1 |  | 0 |  |  | znížená |  | 0 | 0 | 0 | 0 | 0 | 4 | K | 1 | ROZPOCET | 0 | 0 | 0 | 0 | 0 | 2 | 0 | 4 | 26
14 | K | Pol243 | Podružný materiál a podružná práca | kpl | 1 |  | 0 |  |  | znížená |  | 0 | 0 | 0 | 0 | 0 | 4 | K | 1 | ROZPOCET | 0 | 0 | 0 | 0 | 0 | 2 | 0 | 4 | 28
15 | K | Pol244 | Murárske výpomoci | kpl | 1 |  | 0 |  |  | znížená |  | 0 | 0 | 0 | 0 | 0 | 4 | K | 1 | ROZPOCET | 0 | 0 | 0 | 0 | 0 | 2 | 0 | 4 | 30
16 | K | Pol245 | Doprava materiálu a pracovníkov | kpl | 1 |  | 0 |  |  | znížená |  | 0 | 0 | 0 | 0 | 0 | 4 | K | 1 | ROZPOCET | 0 | 0 | 0 | 0 | 0 | 2 | 0 | 4 | 32
17 | K | Pol33 | Sádra | kg | 5 |  | 0 |  |  | znížená |  | 0 | 0 | 0 | 0 | 0 | 4 | K | 1 | ROZPOCET | 0 | 0 | 0 | 0 | 0 | 2 | 0 | 4 | 34
| D | D4 | Celkom Hrubá montáž – práce a dodávky: |  |  |  | 0 |  |  |  |  | 0 |  | 0 |  | 0 | 1 | D | 0 | ROZPOCET | [6 empty] | 0
| D | D5 | Kompletáž |  |  |  | 0 |  |  |  |  | 0 |  | 0 |  | 0 | 1 | D | 0 | ROZPOCET | [6 empty] | 0
18 | K | Pol246 | Striedavý vypínač IP 44 (povrchový) | ks | 2 |  | 0 |  |  | znížená |  | 0 | 0 | 0 | 0 | 0 | 4 | K | 1 | ROZPOCET | 0 | 0 | 0 | 0 | 0 | 2 | 0 | 4 | 36
19 | K | Pol247 | Sériovo-striedavý vypánač IP44 (povrchový) | ks | 2 |  | 0 |  |  | znížená |  | 0 | 0 | 0 | 0 | 0 | 4 | K | 1 | ROZPOCET | 0 | 0 | 0 | 0 | 0 | 2 | 0 | 4 | 38
20 | K | Pol248 | Zásuvka biela - jednonásobná 240V/16A, IP44 (povrchová) | ks | 6 |  | 0 |  |  | znížená |  | 0 | 0 | 0 | 0 | 0 | 4 | K | 1 | ROZPOCET | 0 | 0 | 0 | 0 | 0 | 2 | 0 | 4 | 40
21 | K | Pol249 | CEMVIN podložka pod prístroje | ks | 10 |  | 0 |  |  | znížená |  | 0 | 0 | 0 | 0 | 0 | 4 | K | 1 | ROZPOCET | 0 | 0 | 0 | 0 | 0 | 2 | 0 | 4 | 42
22 | K | Pol250 | E - Svietidlo Lucide Aruba + LED žiarovka E27 | ks | 3 |  | 0 |  |  | znížená |  | 0 | 0 | 0 | 0 | 0 | 4 | K | 1 | ROZPOCET | 0 | 0 | 0 | 0 | 0 | 2 | 0 | 4 | 44
23 | K | Pol251 | D- LED svietidlo Lucande, 11W, 2700K, IP65 | ks | 2 |  | 0 |  |  | znížená |  | 0 | 0 | 0 | 0 | 0 | 4 | K | 1 | ROZPOCET | 0 | 0 | 0 | 0 | 0 | 2 | 0 | 4 | 46
24 | K | Pol42 | Svorka Bernard s pásikom | ks | 5 |  | 0 |  |  | znížená |  | 0 | 0 | 0 | 0 | 0 | 4 | K | 1 | ROZPOCET | 0 | 0 | 0 | 0 | 0 | 2 | 0 | 4 | 48
25 | K | Pol43 | Svorka WAGO 2X1,5 | ks | 50 |  | 0 |  |  | znížená |  | 0 | 0 | 0 | 0 | 0 | 4 | K | 1 | ROZPOCET | 0 | 0 | 0 | 0 | 0 | 2 | 0 | 4 | 50
26 | K | Pol44 | Svorka WAGO 3X1,5 | ks | 75 |  | 0 |  |  | znížená |  | 0 | 0 | 0 | 0 | 0 | 4 | K | 1 | ROZPOCET | 0 | 0 | 0 | 0 | 0 | 2 | 0 | 4 | 52
27 | K | Pol45 | Svorka WAGO 4X1,5 | ks | 105 |  | 0 |  |  | znížená |  | 0 | 0 | 0 | 0 | 0 | 4 | K | 1 | ROZPOCET | 0 | 0 | 0 | 0 | 0 | 2 | 0 | 4 | 54
28 | K | Pol46 | Svorka WAGO 5X1,5 | ks | 25 |  | 0 |  |  | znížená |  | 0 | 0 | 0 | 0 | 0 | 4 | K | 1 | ROZPOCET | 0 | 0 | 0 | 0 | 0 | 2 | 0 | 4 | 56
29 | K | Pol47 | Zapojenia vodiča do 1,5mm2 | ks | 85 |  | 0 |  |  | znížená |  | 0 | 0 | 0 | 0 | 0 | 4 | K | 1 | ROZPOCET | 0 | 0 | 0 | 0 | 0 | 2 | 0 | 4 | 58
30 | K | Pol48 | Zapojenia vodiča do 2,5mm2 | ks | 115 |  | 0 |  |  | znížená |  | 0 | 0 | 0 | 0 | 0 | 4 | K | 1 | ROZPOCET | 0 | 0 | 0 | 0 | 0 | 2 | 0 | 4 | 60
31 | K | Pol51 | Štítok označovací popisný | ks | 45 |  | 0 |  |  | znížená |  | 0 | 0 | 0 | 0 | 0 | 4 | K | 1 | ROZPOCET | 0 | 0 | 0 | 0 | 0 | 2 | 0 | 4 | 62
32 | K | Pol252 | Projekt skutočného vyhotovenia | ks | 1 |  | 0 |  |  | znížená |  | 0 | 0 | 0 | 0 | 0 | 4 | K | 1 | ROZPOCET | 0 | 0 | 0 | 0 | 0 | 2 | 0 | 4 | 64
33 | K | Pol253 | Podružný materiál a podružná práca | kpl | 1 |  | 0 |  |  | znížená |  | 0 | 0 | 0 | 0 | 0 | 4 | K | 1 | ROZPOCET | 0 | 0 | 0 | 0 | 0 | 2 | 0 | 4 | 66
34 | K | Pol254 | Doprava materiálu a pracovníkov | kpl | 1 |  | 0 |  |  | znížená |  | 0 | 0 | 0 | 0 | 0 | 4 | K | 1 | ROZPOCET | 0 | 0 | 0 | 0 | 0 | 2 | 0 | 4 | 68
35 | K | Pol255 | Revízie elektro, certifikáty, vyhlásenia o zhode | kpl | 1 |  | 0 |  |  | znížená |  | 0 | 0 | 0 | 0 | 0 | 4 | K | 1 | ROZPOCET | 0 | 0 | 0 | 0 | 0 | 2 | 0 | 4 | 70
| D | D6 | Celkom Kompletáž – práce a dodávky: |  |  |  | 0 |  |  |  |  | 0 |  | 0 |  | 0 | 1 | D | 0 | ROZPOCET | [6 empty] | 0
| D | D7 | Bleskozvod |  |  |  | 0 |  |  |  |  | 0 |  | 0 |  | 0 | 1 | D | 0 | ROZPOCET | [6 empty] | 0
36 | K | Pol256 | HVI Light plus vodič (napr. kat. č. 819600) | m | 8 |  | 0 |  |  | znížená |  | 0 | 0 | 0 | 0 | 0 | 4 | K | 1 | ROZPOCET | 0 | 0 | 0 | 0 | 0 | 2 | 0 | 4 | 72
37 | K | Pol257 | Podpera na zvislú stenu (napr. kat. č. 275252) | ks | 3 |  | 0 |  |  | znížená |  | 0 | 0 | 0 | 0 | 0 | 4 | K | 1 | ROZPOCET | 0 | 0 | 0 | 0 | 0 | 2 | 0 | 4 | 74
38 | K | Pol258 | Zemná liatinová krabica (napr. kat. č. 549000) | ks | 1 |  | 0 |  |  | znížená |  | 0 | 0 | 0 | 0 | 0 | 4 | K | 1 | ROZPOCET | 0 | 0 | 0 | 0 | 0 | 2 | 0 | 4 | 76
39 | K | Pol259 | Svorka SZ (napr. kat. č. 459200) | ks | 1 |  | 0 |  |  | znížená |  | 0 | 0 | 0 | 0 | 0 | 4 | K | 1 | ROZPOCET | 0 | 0 | 0 | 0 | 0 | 2 | 0 | 4 | 78
40 | K | Pol260 | Číslo zvodu (napr. kat. č. 490110) | ks | 1 |  | 0 |  |  | znížená |  | 0 | 0 | 0 | 0 | 0 | 4 | K | 1 | ROZPOCET | 0 | 0 | 0 | 0 | 0 | 2 | 0 | 4 | 80
41 | K | Pol261 | Svorka SR03 zemná | ks | 6 |  | 0 |  |  | znížená |  | 0 | 0 | 0 | 0 | 0 | 4 | K | 1 | ROZPOCET | 0 | 0 | 0 | 0 | 0 | 2 | 0 | 4 | 82
42 | K | Pol262 | Svorka SR02 zemná | ks | 2 |  | 0 |  |  | znížená |  | 0 | 0 | 0 | 0 | 0 | 4 | K | 1 | ROZPOCET | 0 | 0 | 0 | 0 | 0 | 2 | 0 | 4 | 84
43 | K | Pol263 | Pás FeZn 30x4 | m | 30 |  | 0 |  |  | znížená |  | 0 | 0 | 0 | 0 | 0 | 4 | K | 1 | ROZPOCET | 0 | 0 | 0 | 0 | 0 | 2 | 0 | 4 | 86
44 | K | Pol264 | AlMgSi 8mm (vyrovanie potenciálov) | m | 4 |  | 0 |  |  | znížená |  | 0 | 0 | 0 | 0 | 0 | 4 | K | 1 | ROZPOCET | 0 | 0 | 0 | 0 | 0 | 2 | 0 | 4 | 88
45 | K | Pol265 | Kaliber FeZn10mm | m | 10 |  | 0 |  |  | znížená |  | 0 | 0 | 0 | 0 | 0 | 4 | K | 1 | ROZPOCET | 0 | 0 | 0 | 0 | 0 | 2 | 0 | 4 | 90
46 | K | Pol266 | Podpůrná trubka s vnitřním připojením a pružinovou PA svorkou. (napr. kat. č. 105688) | ks | 1 |  | 0 |  |  | znížená |  | 0 | 0 | 0 | 0 | 0 | 4 | K | 1 | ROZPOCET | 0 | 0 | 0 | 0 | 0 | 2 | 0 | 4 | 92
47 | K | Pol267 | Úchyt na stenu (napr. kat. č. 105345) | ks | 2 |  | 0 |  |  | znížená |  | 0 | 0 | 0 | 0 | 0 | 4 | K | 1 | ROZPOCET | 0 | 0 | 0 | 0 | 0 | 2 | 0 | 4 | 94
48 | K | Pol268 | Sada pripojovacích členov + motážny materiál vodič HVI Light plus (napr. kat. č. 819645) | ks | 1 |  | 0 |  |  | znížená |  | 0 | 0 | 0 | 0 | 0 | 4 | K | 1 | ROZPOCET | 0 | 0 | 0 | 0 | 0 | 2 | 0 | 4 | 96
49 | K | Pol269 | Ekvipotenciálna prípojnica | ks | 1 |  | 0 |  |  | znížená |  | 0 | 0 | 0 | 0 | 0 | 4 | K | 1 | ROZPOCET | 0 | 0 | 0 | 0 | 0 | 2 | 0 | 4 | 98
50 | K | Pol270 | Podružný materiál a podružná práca | kpl | 1 |  | 0 |  |  | znížená |  | 0 | 0 | 0 | 0 | 0 | 4 | K | 1 | ROZPOCET | 0 | 0 | 0 | 0 | 0 | 2 | 0 | 4 | 100
51 | K | Pol271 | Doprava materiálu a pracovníkov | kpl | 1 |  | 0 |  |  | znížená |  | 0 | 0 | 0 | 0 | 0 | 4 | K | 1 | ROZPOCET | 0 | 0 | 0 | 0 | 0 | 2 | 0 | 4 | 102
52 | K | Pol272 | Revízia bleskozvodu | kpl | 1 |  | 0 |  |  | znížená |  | 0 | 0 | 0 | 0 | 0 | 4 | K | 1 | ROZPOCET | 0 | 0 | 0 | 0 | 0 | 2 | 0 | 4 | 104