## Príloha č. 1
1
1 | Pokyny k vyplneniu: Vypĺňajú sa žlto vyznačené polia !!!
1
1 | [10 empty] | Príloha č. 1:
1 | Výzva na predloženie ponúk - prieskum trhu
1
1 | Podrobný technický opis a údaje deklarujúce technické parametre dodávaného predmetu
1
1
1 | Názov predmetu: |  | Vybavenie gastrozariadení | [6 empty] | Počet kusov: | 1
1
1 | Vymedzenie častí |  |  | Opis / Technická špecifikácia - požadované technické parametre |  | Číselný údaj / Hodnota / Charakteristika parametra - požadovaná hodnota parametra |  | Merná jednotka | Parametre navrhovanej technológie - navrhovateľ vyplní konkrétnu hodnotu parametra ním navrhovanej technológie (hodnota/číselný údaj a podobne podľa zadania) | Názov výrobcu | Typové označenie
1 | Kotol plynový - 4 ks |  |  | objem |  | min. 300 |  | l | hodnota:
1 |  |  |  | príkon plyn |  | max. 35 |  | kW | hodnota:
1 |  |  |  | inštalovaný pracovný termostat - regulovanie teploty v min. rozsahu |  | min. od 30 - do 100 |  | °C | hodnota:
1 |  |  |  | napätie |  | 230 |  | V | hodnota:
1 | Panvica plynová - 1 ks |  |  | objem vane |  | min. 120 |  | l | hodnota:
1 |  |  |  | príkon plyn |  | max. 30 |  | kW | hodnota:
1 |  |  |  | prevádzková teplota min. rozsah |  | min. od 60 - do 300 |  | °C | hodnota:
1 |  |  |  | nerezová vaňa vhodná na vyprážanie tak aj na varenie a dusenie |  | áno |  | - | áno/nie:
1 |  |  |  | počet horákov |  | min. 6 |  | ks | hodnota:
1 | Pracovný stôl so zásuvkami a policou - 7 ks |  |  | hrúbka pracovnej dosky |  | min. 5 |  | cm | hodnota:
1 |  |  |  | výškovo nastaviteľné nožičky |  | áno |  | - | áno/nie:
1 |  |  |  | výška stola |  | min. 80 |  | cm | hodnota:
1 |  |  |  | spodná polica |  | áno |  | - | áno/nie:
1 |  |  |  | počet zásuviek |  | min. 2 |  | ks | hodnota:
1 |  |  |  | šírka zásuvky |  | min. 45 |  | cm | hodnota:
1 | Pracovný stôl dlhý - 1 ks |  |  | výškovo nastaviteľné nožičky |  | áno |  | - | áno/nie:
1 |  |  |  | výška stola |  | min. 80 |  | cm | hodnota:
1 |  |  |  | hrúbka pracovnej dosky |  | min. 5 |  | cm | hodnota:
1 |  |  |  | materiál: nerez |  | áno |  | - | áno/nie:
1 | Drez lisovaný - 2 ks |  |  | rozmery |  | min. 95 x 50 x 30 |  | cm | hodnota:
1 |  |  |  | možnosť výrezu pre batériu |  | áno |  | - | áno/nie:
1 |  |  |  | materiál: nerez |  | áno |  | - | áno/nie:
1 | Umývací stôl so zásuvkou dlhý - 1 ks |  |  | hrúbka prelisovanej pracovnej dosky |  | min. 5 |  | cm | hodnota:
1 |  |  |  | výškovo nastaviteľné nožičky |  | áno |  | - | áno/nie:
1 |  |  |  | výška stola |  | min. 80 |  | cm | hodnota:
1 |  |  |  | zásuvka na GN 1/1 |  | áno |  | - | áno/nie:
1 |  |  |  | 2 x lisovaný drez |  | min. 40 x 40 x 25 |  | cm | hodnota:
1 |  |  |  | možnosť výrezu pre batériu |  | áno |  | - | áno/nie:
1 |  |  |  | materiál: nerez |  | áno |  | - | áno/nie:
1 | Hrniec nerezový - 8 ks |  |  | objem |  | min. 20 |  | l | hodnota:
1 |  |  |  | priemer |  | min. 30 |  | cm | hodnota:
1 |  |  |  | materiál: nerezová oceľ |  | áno |  | - | áno/nie:
1 |  |  |  | varenie na indukcii |  | áno |  | - | áno/nie:
1 |  |  |  | vhodné do umývačky riadu |  | áno |  | - | áno/nie:
1 | Tlaková sprcha do steny - 4 ks |  |  | nerezová tlaková hadica |  | áno |  | - | áno/nie:
1 |  |  |  | vyrovnávacia pružina |  | áno |  | - | áno/nie:
1 |  |  |  | tlaková sprcha s pákovým ovládačom |  | áno |  | - | áno/nie:
1 |  |  |  | úchyt sprchy |  | áno |  | - | áno/nie:
1 |  |  |  | batéria zo steny |  | áno |  | - | áno/nie:
1 |  |  |  | celková výška |  | min. 100 |  | cm | hodnota:
1 | Nôž kuchársky - 15 ks |  |  | dĺžka čepele |  | min. 18 |  | cm | hodnota:
1 |  |  |  | protišmykové protišmykové |  | áno |  | - | áno/nie:
1 | Vozík na surovinu - 2 ks |  |  | materiál: nerez |  | áno |  | - | áno/nie:
1 |  |  |  | rozmery |  | min. 680 x 680 x 700 |  | mm | hodnota:
1 |  |  |  | kapacita |  | min. 200 |  | l | hodnota:
1 |  |  |  | hrúbka steny |  | min. 2 |  | mm | hodnota:
1 |  |  |  | húbka dna |  | min. 5 |  | mm | hodnota:
1 |  |  |  | 4 kolieska |  | áno |  | - | áno/nie:
1 |  |  |  | spĺňa normu DIN 9797 |  | áno |  | - | áno/nie:
1 | Doska - 10 ks |  |  | rozmery |  | min. 60 x 40 x 2 |  | cm | hodnota:
1 |  |  |  | použitie: varené mäso |  | áno |  | - | áno/nie:
1 |  |  |  | materiál: hygienický polyetylén |  | áno |  | - | áno/nie:
1 | Vakuová balička - 1 ks |  |  | rozmery |  | min. 30 x 40 x 30 |  | cm | hodnota:
1 |  |  |  | výkon pumpy |  | min. 8 |  | m3/h | hodnota:
1 |  |  |  | príkon |  | max. 0,5 |  | kW | hodnota:
1 |  |  |  | ovládací panel vybavený displejom indikujúcim presný podiel vákua |  | áno |  | - | áno/nie:
1 |  |  |  | tlmené priehľadné veko |  | áno |  | - | áno/nie:
1 |  |  |  | počítadlo pracovnej doby pre výmenu oleja |  | áno |  | - | áno/nie:
1 |  |  |  | bezpečnostný systém s ochranou pred zlyhaním vákuovacej pumpy |  | áno |  | -
1 | Miešačka mäsa - 1 ks |  |  | rozmery |  | min. 630 x 800 x 1200 |  | mm | hodnota:
1 |  |  |  | kapacita |  | min. 50 |  | kg | hodnota:
1 |  |  |  | objem nádoby |  | min. 85 |  | l | hodnota:
1 |  |  |  | príkon |  | max. 1,5 |  | kW | hodnota:
1 |  |  |  | prevodovka s dvojitým tesnením |  | áno |  | - | áno/nie:
1 |  |  |  | výklopná nádrž |  | áno |  | - | áno/nie:
1 |  |  |  | dve miešacie ramená v nádrži |  | áno |  | - | áno/nie:
1 |  |  |  | na kolieskach |  | áno |  | - | áno/nie:
1 |  |  |  | automatická funkcia miešania s reverzom |  | áno |  | - | áno/nie:
1 |  |  |  | materiál: nehrdzavejúca oceľ |  | áno |  | - | áno/nie:
1 |  |  |  | bezpečnostný mikrospínač na kryte |  | áno |  | - | áno/nie:
1 | Ďalšie súčasti hodnoty obstarávaného zariadenia |  | Doprava na miesto realizácie | - | - | áno |  | - | áno/nie: | - | -
1 |  |  | Montáž zariadenia a uvedenie do prevádzky | - | - | áno |  | - | áno/nie: | - | -
1
1 | Pozn.: V prípade, že v rámci opisu predmetu bol použitý konkrétny výrobca, výrobný postup, značka, patent, typ, krajina, oblasť alebo miesto pôvodu alebo výroby, môže uchádzač predložiť ponuku i na technický a funkčný ekvivalent.
1
1
1
1 |  | Miesto:
1
1 |  | Dátum:
1 | [6 empty] | podpis a pečiatka navrhovateľa