## Príloha č. 1
1
1 | Pokyny k vyplneniu: Vypĺňajú sa žlto vyznačené polia !!!
1
1 | [10 empty] | Príloha č. 1:
1 | Výzva na predloženie ponúk - prieskum trhu
1
1 | Podrobný technický opis a údaje deklarujúce technické parametre dodávaného predmetu
1
1
1 | Názov predmetu: |  | Panelový chladiaci a mraziaci box | [6 empty] | Počet kusov: | 1
1
1 | Vymedzenie častí |  |  | Opis / Technická špecifikácia - požadované technické parametre |  | Číselný údaj / Hodnota / Charakteristika parametra - požadovaná hodnota parametra |  | Merná jednotka | Parametre navrhovanej technológie - navrhovateľ vyplní konkrétnu hodnotu parametra ním navrhovanej technológie (hodnota/číselný údaj a podobne podľa zadania) | Názov výrobcu | Typové označenie
1 | Panelový mraziaci box |  | Panelový mraziaci box | vonkajší rozmer |  | min. 4 x 4 x 2,5 |  | m | hodnota:
1 |  |  |  | PIR panel hr. 150 mm - steny a strop |  | 60 |  | m2 | hodnota:
1 |  |  |  | PIR panel hr. 60 mm - podlaha a vodovzdorná doska |  | 17 |  | m2 | hodnota:
1 |  |  |  | dvere mraziarenské - ľavé |  | min. 0,9 x 2 |  | m | hodnota:
1 |  |  |  | LED osvetlenie boxu |  | áno |  | - | áno/nie:
1 |  |  | Technológia mraziaceho boxu | kompaktná jednotka |  | áno |  | - | áno/nie:
1 |  |  |  | výparník |  | áno |  | - | áno/nie:
1 |  |  |  | ventil |  | áno |  | - | áno/nie:
1 |  |  |  | tryska |  | áno |  | - | áno/nie:
1 |  |  |  | solenoid ventil |  | áno |  | - | áno/nie:
1 |  |  |  | výhrevný kábel odpadu |  | áno |  | - | áno/nie:
1 |  |  |  | rozvádzač |  | áno |  | - | áno/nie:
1 |  |  |  | chladiaci agregát |  | 1 |  | ks | hodnota:
1 | Panelové chladiace boxy - 3 ks |  | Panelové chladiace boxy | IR panel hr. 60 mm - steny a strop |  | 126 |  | m2 | hodnota:
1 |  |  |  | dvere chladiarenské bezprahové - pravé |  | min. 0,9 x 2 |  | m | hodnota:
1 |  |  |  | dvere chladiarenské bezprahové - ľavé |  | min. 0,9 x 2 |  | m | hodnota:
1 |  |  |  | dvere chladiarenské bezprahové - pravé |  | min. 1 x 2 |  | m | hodnota:
1 |  |  |  | LED osvetlenie boxu |  | áno |  | - | áno/nie:
1 |  |  | Technológia chladiaceho boxu - 1 ks | vonkajšie rozmery (š x d x v) |  | min. 9 x 4,4 x 2,6 |  | m | hodnota:
1 |  |  |  | kompaktná jednotka - 2 ks |  | áno |  | - | áno/nie:
1 |  |  |  | výparník - 2 ks |  | áno |  | - | áno/nie:
1 |  |  |  | ventil - 2 ks |  | áno |  | - | áno/nie:
1 |  |  |  | tryska - 2 ks |  | áno |  | - | áno/nie:
1 |  |  |  | rozvádzač - 2 ks |  | áno |  | - | áno/nie:
1 |  |  |  | chladiací agregát |  | 2 |  | ks | hodnota:
1 |  |  | Technológia chladiaceho boxu - menší | vonkajšie rozmery (š x d x v) |  | min. 2 x 4,4 x 2,6 |  | m | hodnota:
1 |  |  |  | kompaktná jednotka |  | áno |  | - | áno/nie:
1 |  |  |  | výparník |  | áno |  | - | áno/nie:
1 |  |  |  | ventil |  | áno |  | - | áno/nie:
1 |  |  |  | tryska |  | áno |  | - | áno/nie:
1 |  |  |  | rozvádzač |  | áno |  | - | áno/nie:
1 |  |  |  | chladiaci agregát |  | 1 |  | ks | hodnota:
1 | Ďalšie súčasti hodnoty obstarávaného zariadenia |  | Doprava na miesto realizácie | - | - | áno |  | - | áno/nie: | - | -
1 |  |  | Montáž zariadenia a uvedenie do prevádzky | - | - | áno |  | - | áno/nie: | - | -
1
1 | Pozn.: V prípade, že v rámci opisu predmetu bol použitý konkrétny výrobca, výrobný postup, značka, patent, typ, krajina, oblasť alebo miesto pôvodu alebo výroby, môže uchádzač predložiť ponuku i na technický a funkčný ekvivalent.
1
1
1 |  | Miesto:
1
1 |  | Dátum:
1 | [6 empty] | podpis a pečiatka navrhovateľa