## MT - DNS
Dodávka hliníkových profilov
Stavba: Rekonštrukcia štadióna
Objekt: Rekonštrukcia zimného štadióna
Časť:
Objednávateľ:
Zhotoviteľ: TECHNICKÉ SLUŽBY Žiar nad Hronom, spol. s r.o. |  |  |  |  | Spracoval:
Miesto: Žiar nad Hronom |  |  |  |  | Dátum: 10.7.2018
Č. | Kód položky | Popis | Špecifikácia - ekvivalent | MJ | Minimum | Spolu MAX | Ponúknutá cena bez DPH | Maximálna akceptovateľná cena bez DPH
1 | 2 | 3
54690
|  | Hliníková podlaha | Vrátane dodania
|  | Hliníkový profil predný | Zliatina: EN 573 – 3, AW 6063 Stav: EN 755 – 2 T66 Tolerancie rozmerov: EN 755 – 9 Povrch: EN 755 – 1, bez povrchovej úpravy, bez opracovania, vrátane protišmykovej úpravy | KG | 1 | 3250
|  | Hliníkový profil stredný | Zliatina: EN 573 – 3, AW 6063 Stav: EN 755 – 2 T66 Tolerancie rozmerov: EN 755 – 9 Povrch: EN 755 – 1, bez povrchovej úpravy, bez opracovania, vrátane protišmykovej úpravy | KG | 1 | 6500
|  | Hliníkový profil zadný | Zliatina: EN 573 – 3, AW 6063 Stav: EN 755 – 2 T66 Tolerancie rozmerov: EN 755 – 9 Povrch: EN 755 – 1, bez povrchovej úpravy, bez opracovania, vrátane protišmykovej úpravy | KG | 1 | 3250
|  | Matrica | Matrica pre výrobu profilov pre každý profil ( predný, stredný, zadný - bližšia špecifikácia viď. Statický posudok) | KS | 1 | 3
POZOR! Maximálne akceptovatelná cena ponuky je predpokladaná hodnota zákazky+DPH.