## Príloha č. 1
1
1 | Pokyny k vyplneniu: Vypĺňajú sa žlto vyznačené polia !!!
1
1 | [10 empty] | Príloha č. 1:
1 | Výzva na predloženie ponúk - prieskum trhu
1
1 | Podrobný technický opis a údaje deklarujúce technické parametre dodávaného predmetu
1
1
1 | Názov predmetu: |  | Vytápací kotol s miešadlom | [6 empty] | Počet kusov: | 1
1
1 | Vymedzenie častí |  |  | Opis / Technická špecifikácia - požadované technické parametre |  | Číselný údaj / Hodnota / Charakteristika parametra - požadovaná hodnota parametra |  | Merná jednotka | Parametre navrhovanej technológie - navrhovateľ vyplní konkrétnu hodnotu parametra ním navrhovanej technológie (hodnota/číselný údaj a podobne podľa zadania) | Názov výrobcu | Typové označenie
1 | Základné zariadenie |  | kotol | vyrobený komplet z nerezovej ocele |  | áno |  | - | áno/nie:
1 |  |  |  | trojplášťové prevedenie |  | áno |  | - | áno/nie:
1 |  |  |  | nahrievané médium - glycerín |  | áno |  | - | áno/nie:
1 |  |  |  | teplota riadená digitálnym teplomerom v glycerínovej náplni |  | áno |  | - | áno/nie:
1 |  |  |  | objem nádoby na vytápanie min. |  | 200 |  | l | hodnota:
1 |  |  |  | príkon max. |  | 30 |  | kW | hodnota:
1 |  |  |  | miešadlo integrované |  | áno |  | - | áno/nie:
1 |  |  |  | topné telesá min. |  | 4 |  | ks | hodnota:
1 |  |  |  | na spodnej časti kotla 4 ks výškovo nastaviteľných nôh |  | áno |  | - | hodnota:
1 |  |  |  | výpustný ventil na vypustenie produktu von. závit min. |  | 85 |  | mm | áno/nie:
1 |  |  | miešacie zariadenie | uchytené na konštrukcii kotla |  | áno |  | - | áno/nie:
1 |  |  |  | z nehrdzavejúcej ocele |  | áno |  | - | áno/nie:
1 |  |  |  | poháňané cez reťazový prevod motorom s prevodovkou |  | áno |  | - | áno/nie:
1 |  |  |  | motor s príkonom max. |  | 1.5 |  | kW | hodnota:
1 |  |  |  | ovládaný tlačítkovými ovládačmi štart a stop |  | áno |  | - | áno/nie:
1 |  |  | ovládacia skriňa | vybavená programovateľným regulátorom teploty |  | áno |  | - | áno/nie:
1 | Prídavné zariadenia |  | ustalovacia nárž na masť so sitami | celonerezová |  | áno |  | - | áno/nie:
1 |  |  |  | opatrená nerezovými kolieskami |  | áno |  | - | áno/nie:
1 |  |  |  | objem nádoby min. |  | 165 |  | l | hodnota:
1 |  |  |  | výpustný ventil na vypustenie produku mufta min. |  | 40 |  | mm | hodnota:
1 |  |  |  | rozmer vozíka v x š x d |  | 700 x 600 x 800 |  | mm | hodnota:
1 |  |  |  | sito - perforácia diery 2 mm |  | áno |  | - | áno/nie:
1 |  |  |  | sito - perforácia diery 10 mm |  | áno |  | - | áno/nie:
1 |  |  |  | sitá musia mať rozmer otvoru vozíka |  | áno |  | - | áno/nie:
1 | Ďalšie súčasti hodnoty obstarávaného zariadenia |  | Doprava na miesto realizácie | - | - | áno |  | - | áno/nie: | - | -
1 |  |  | Montáž zariadenia a uvedenie do prevádzky | - | - | áno |  | - | áno/nie: | - | -
1
1 | Pozn.: V prípade, že v rámci opisu predmetu bol použitý konkrétny výrobca, výrobný postup, značka, patent, typ, krajina, oblasť alebo miesto pôvodu alebo výroby, môže uchádzač predložiť ponuku i na technický a funkčný ekvivalent.
1
1
1
1 |  | Miesto:
1
1 |  | Dátum:
1 | [6 empty] | podpis a pečiatka navrhovateľa