## przedmiar zielonowo
Kosztorys ofertowy
Lp. | Podstawa | Opisy | j.m. | Przedmiar | Cena jedn. | Wartość
1. | KNNR 6 0805-08 analogia | Rozebranie nawierzchni z kostki betonowej gr. 6cm wraz z obrzeżami | m2 | 34.38
2. | KNNR 6 0101-05 | Koryta wykonywane ręcznie gł. 20 cm w gruncie kat. I-II - koryto wykonane ręcznie pod wiatą | m2 | 156.44
3. | KNNR 6 0101-02 | Koryta wykonywane mechanicznie gł. 20 cm w gruncie kat. I-II na całej szerokości jezdni i chodników | m2 | 50.24
4. | KNNR 6 0113-05 | Podbudowa z kruszyw łamanych 0-32mm o grubości po zagęszczeniu 10 cm - kruszywo betonowe 0-32mm | m2 | 206.68
5. | KNNR 6 0502-02 | Chodniki z kostki brukowej betonowej kolorowej grubości 6 cm na podsypce cementowo-piaskowej gr. 5cm z wypełnieniem spoin piaskiem | m2 | 199.86
6. | KNNR 6 0404-05 | Obrzeża betonowe o wymiarach 25x8 cm na podsypce cementowo-piaskowej | m | 85.2
7. | KNR 2-01 0233-01 | Mechaniczne plantowanie terenu spycharkami o mocy 55 kW (75 KM) w gruncie kat. I-II | m2 | 615
8. | kalkulacja własna | Demontaż, wyniesienie oraz ponowne złożenie i ustawienie wyposażenia wiaty - stoły oraz ławki wraz z zabezpieczeniem na czas wykonywania robót | kpl. | 1
wartość netto zł
wartość podatku VAT 23%
wartość brutto zł
…...............................................
podpis Wykonawcy