## Príloha č. 1
1
1 | Pokyny k vyplneniu: Vypĺňajú sa žlto vyznačené polia !!!
1
1 | [9 empty] | Príloha č. 1:
1 | Výzva na predloženie ponúk - prieskum trhu
1
1 | Podrobný technický opis a údaje deklarujúce technické parametre dodávaného predmetu
1
1
1 | Názov predmetu: |  | chladiarenský automobil s chladiacou jednotkou | [5 empty] | Počet kusov: | 1
1
1 | Vymedzenie častí |  |  |  | Číselný údaj / Hodnota / Charakteristika parametra - požadovaná hodnota parametra |  | Merná jednotka | Parametre navrhovanej technológie - navrhovateľ vyplní konkrétnu hodnotu parametra ním navrhovanej technológie (hodnota/číselný údaj a podobne podľa zadania) | Názov výrobcu | Typové označenie
1 | Automobil |  |  | zvihový objem motora min. | 2285 |  | l | hodnota:
1 |  |  |  | výkon motora min. | 115 |  | kW | hodnota:
1 |  |  |  | konfigurácia náprav 4x2 | áno |  | - | áno/nie:
1 |  |  |  | prevodovka manuálna, počet prevodových stupňov min. | 6 |  | stupňov | hodnota:
1 |  |  |  | celková hmotnosť vozidla max. | 3.5 |  | t | hodnota:
1 |  |  |  | zadná náprava/zavesenie mechanické | áno |  | - | áno/nie:
1 |  |  |  | druh karosérie furgon | áno |  | - | áno/nie:
1 |  |  |  | rázvor min. | 4000 |  | mm | hodnota:
1 |  |  |  | hlavné svetlomety halogénové | áno |  | - | áno/nie:
1 |  |  |  | zadné cúvacie senzory | áno |  | - | áno/nie:
1 |  |  |  | nastaviteľný obmedzovač rýchlosti | áno |  | - | áno/nie:
1 |  |  |  | akumulátor 105 AH | áno |  | - | áno/nie:
1 |  |  |  | výbava pre mierne podnebie | áno |  | - | áno/nie:
1 |  |  |  | bezkľučové otváranie a zatváranie vozidla | áno |  | - | áno/nie:
1 |  |  |  | bezkľučové štartovanie | áno |  | - | áno/nie:
1 |  |  |  | horná odkladacia polica nad čelným sklom | áno |  | - | áno/nie:
1 |  |  |  | nástupné madlá v kabíne | áno |  | - | áno/nie:
1 |  |  |  | otváranie zadných dverí o 250° | áno |  | - | áno/nie:
1 |  |  |  | držiar rezervného kolesa pod rámom | áno |  | - | áno/nie:
1 |  |  |  | odpružené sedadlo vodiča s bedrovou a lakťovou opierkou | áno |  | - | áno/nie:
1 |  |  |  | zadná parkovacia kamera | áno |  | - | áno/nie:
1 |  |  |  | farba vozidla biela | áno |  | - | áno/nie:
1 | Chladiarenská nadstavba |  | termoizolačná vstavba | na prevoz chladeného tovaru pri teplote 0 - +4 °C | áno |  | - | áno/nie:
1 |  |  |  | termická stabilita | áno |  | - | áno/nie:
1 |  |  |  | izolačná vrstva opláštená laminátovýn skinom v bezškárovom prevedení | áno |  | - | áno/nie:
1 |  |  |  | materiál schválený pre nepriamy styk s potravinami a s hygienickým atestom | áno |  | - | áno/nie:
1 |  |  | chladiaca jednotka | chladiaci výkon pri 0 °C max. | 4.1 |  | kW | hodnota:
1 |  |  |  | pohon agregátu od motora vozidla rotačným kompresorom | áno |  | - | áno/nie:
1 |  |  |  | výparník pod strechou nadstavby | áno |  | - | áno/nie:
1 |  |  |  | bezúdržbový ventilátor s optimalizovaným preitokom a cirkuláciou | áno |  | - | áno/nie:
1 |  |  |  | systém riadenia - vlastný multifinkčný počítač, umiestnený a ovládaný z kabíny vodiča | áno |  | - | áno/nie:
1 |  |  |  | jednotka chladenia umeistnená na strecha vozidla | áno |  | - | áno/nie:
1 | Ďalšie súčasti hodnoty obstarávaného zariadenia |  | Montáž chladiarenskej nadstavby a uvedenie do prevádzky a certifikát ATP | - | áno |  | - | áno/nie: | - | -
1
1
1 | Pozn.: V prípade, že v rámci opisu predmetu bol použitý konkrétny výrobca, výrobný postup, značka, patent, typ, krajina, oblasť alebo miesto pôvodu alebo výroby, môže uchádzač predložiť ponuku i na technický a funkčný ekvivalent.
1
1
1
1 |  | Miesto:
1
1 |  | Dátum:
1 | [5 empty] | podpis a pečiatka navrhovateľa