## List1
PEKÁRSTVO ŽIKLA s.r.o., SNP 10/83, 956 41 Uhrovec, IČO: 54308399
Prieskum trhu na určenie PHZ k zákazke:
„Rozšírenie spracovateľských kapacít PEKÁRSTVO ŽIKLA s.r.o. – technológie“
Kód výzvy: 6/SP/2026-73.7
Pokyny pre predkladateľa cenovej ponuky:
Doplniť žltou vyznačené bunky
Prieskum trhu bude vyhodnotený na základe celkovej výslednej sumy za všetky predmety zákazky spolu bez DPH, cena sa uvádza bez DPH
Predkladateľ ponuky:
Obchodné meno:
Sídlo:
IČO:
Ponuku vypracoval:
Tel.:
Mail:
1. Šokovací box |  | Požadovaná hodnota | Merná jednotka | Obchodné meno výrobcu | Doplniť údaj - hodnota (povinne) | Cena bez DPH
| Rozmery /Š x H x V/ | min. 820 x 800 x 1950 | mm
| Príkon | min. 2,8 | kW
| Zmrazenie výrobkov na - 38°C na jeden cyklus v kg | min. 33 | kg
| Hrúbka steny | min. 60 | mm
| Počet plechov | min. 15 | ks
| Rozmer plechov | min. 600 x 400 | mm
| Celonerezové prevedenie | áno | -
| Teplotné vpichové čidlo | áno | -
| Chladivo R 452 A | áno | -
| Technická dokumentácia | áno | -
| Doprava a Montáž | áno | -
Cena spolu: | [5 empty] | 0
Typové označenie
2. Baliaci stroj |  | Požadovaná hodnota | Merná jednotka | Obchodné meno výrobcu | Doplniť údaj - hodnota (povinne) | Cena bez DPH
| Rozmery /D x Š x V/ | min. 1200 x 750 x 1700 | mm
| Max. rýchlosť balenia | min. 25 / 33 | cyklov/min.
| Šírka fólie | max. 700 | mm
| Rozmer sáčku | min. 10 x 10 x 10 | mm
| Rozmer sáčku | max. 180 x ∞ x 300 | mm
| Motorizovaný výstupový dopravník - dĺžka | min. 0,5 | m
| Rotačný odberací stôl - priemer | min. 1200 | mm
| Ovládací digitálny panel | áno | -
| Fotobunka pre dĺžku produktu | áno | -
| Rotačný motorizovaný dátumovač | áno | -
| Možnosť balenia horizontálne | áno | -
| Možnosž balenia vertikálne aj šikmo | áno | -
| Možosť balenia do rôznych typov folií | áno | -
| Možnosť dokúpenia ďalšieho príslušenstva | áno | -
| Technická dokumentácia | áno | -
| Doprava a Montáž | áno | -
Cena spolu: | [5 empty] | 0
Typové označenie
3. Delička cesta |  | Požadovaná hodnota | Merná jednotka | Obchodné meno výrobcu | Doplniť údaj - hodnota (povinne) | Cena bez DPH
| Duplované spodné nože - počet delení | min. 15 / 30 | ks
| Kapacita zásobníka | min. 18 | kg
| Grid 1 - nôž ciabatta na 15 ks, rozmer | min. 80 x 170 | mm
| Grid 2 - nôž ciabatta na 10 ks, rozmer | min. 100 x 200 | mm
| Grid 3 - nôž kocka na 24 ks, rozmer | min. 66 x 125 | mm
| Nerezový vozik - počet plastových lodničiek | min. 8 | ks
| Počet vozíkov | min. 4 | ks
| Regulátor tlaku | áno | -
| Tesniaci kryt | áno | -
| Teflónový povlak nožov | áno | -
| Technická dokumentácia | áno | -
| Doprava a Montáž | áno | -
Cena spolu: | [5 empty] | 0
Typové označenie
4. Parná varná komora |  | Požadovaná hodnota | Merná jednotka | Obchodné meno výrobcu | Doplniť údaj - hodnota (povinne) | Cena bez DPH
| Rozmery /Š x H x V/ | min. 1030 x 1030 x 1950 | mm
| Príkon | min. 23 | kW
| Počet vozíkov | min. 2 | ks
| Počet plechov na 1 vozíku | min. 12 | ks
| Počet rovných plechov | min. 24 | ks
| Počet vlnkatých plechov | min. 24 | ks
| Rozmer plechov | min. 650 x 530 | mm
| Technická dokumentácia | áno | -
| Doprava a Montáž | áno | -
Cena spolu: | [5 empty] | 0
Typové označenie
Cena spolu bez DPH: | [5 empty] | 0
V |  | dňa
meno a priezvisko, firma
konateľ spoločnosti