## Specifikacia predmetu zakazky
pozn. 1: Vyplňte zelenou farbou vyznačené miesta
Názov zákazky: Chladiarenske auto
Obstarávateľ: FARMA Východná p.d., IČO: 00 195 812
IDENTIFIKAČNÉ ÚDAJE UCHÁDZAČA
Obchodné meno uchádzača:
Sídlo uchádzača:
IČO uchádzača*:
Telefón a e-mail uchádzača:
*alebo obdobný identifikačný údaj ak ide o zahraničného uchádzača
TECHNICKÁ ŠPECIFIKÁCIA PREDMETU ZÁKAZKY
Chladiarenske auto
Špecifikácia – popis predmetu zákazky
Množstvo: 1ks
Požadované parametre: |  | Požadovaná hodnota | Hodnota parametra predkladateľa ponuky
1 | Motor | 1.5 l Diesel
2 | Prevodovka | 6-stupňová manuálna
3 | Nosnosť | min. 1000kg
4 | Chladiarenská prestavba | spĺňa
5 | Objem batožinového priestoru min.3,9 m3 pred chladiarenskou prestavbou | spĺňa
6 | Zadné dvere bočné dvojité krídlové | spĺňa
7 | Bočné dvere na pravej strane v smere jazdy zásuvné | spĺňa
8 | Externý elektrický prívod chladenia | spĺňa
9 | Objem palivovej nádrže | min. 50l
10 | Maximálny výkon | min.130k (96kW)
11 | Maximálna rýchlosť | min. 130 km/h
12 | Počet valcov a usporiadanie | 4-valcový, radový motor
13 | Spotreba paliva (kombinovaná) | max. 5,8 l/100 km
14 | 5 rokov alebo 250 000 km záručná doba | spĺňa
Uveďte názov a typové označenie ponúkaného tovaru:
Cenová ponuka
Cena v EUR bez DPH:
DPH:
Cena v EUR s DPH:
Uchádzač uvedie, či je / nie je platcom DPH.
Meno a priezvisko štatutárneho zástupcu:
Podpis a pečiatka:
Miesto a dátum podpisu: