## Príloha č. 1
1
1 | Pokyny k vyplneniu: Vypĺňajú sa žlto vyznačené polia !!!
1
1 | [10 empty] | Príloha č. 1:
1 | Výzva na predloženie ponúk - prieskum trhu
1
1 | Podrobný technický opis a údaje deklarujúce technické parametre dodávaného predmetu
1
1
1 | Názov predmetu: |  | automatický nárezový stroj | [6 empty] | Počet kusov: | 1
1
1 | Vymedzenie častí |  |  | Opis / Technická špecifikácia - požadované technické parametre |  | Číselný údaj / Hodnota / Charakteristika parametra - požadovaná hodnota parametra |  | Merná jednotka | Parametre navrhovanej technológie - navrhovateľ vyplní konkrétnu hodnotu parametra ním navrhovanej technológie (hodnota/číselný údaj a podobne podľa zadania) | Názov výrobcu | Typové označenie
1 |  |  |  | povrch odolný proti oderu a kyslému prostrediu |  | áno |  | - | áno/nie:
1 |  |  |  | všetky komponenty demontovateľné bez špeciálneho náradia |  | áno |  | - | áno/nie:
1 |  |  |  | súčasťou dodávky musí byť brúsne zariadenie |  | áno |  | - | áno/nie:
1 |  |  |  | programovateľné skladanie narezaných plátkov - vertikálne, horizontálne, do riadkov, komínov a kruhu |  | áno |  | - | áno/nie:
1 |  |  |  | S uchytením produktu na krájacom vozíku |  | áno |  | - | áno/nie:
1 |  |  |  | ovládací panel s grafickým displejom |  | áno |  | - | áno/nie:
1 |  |  |  | upínacia dĺžka produktu min. |  | 600 |  | mm | hodnota:
1 |  |  |  | príkon max. |  | 800 |  | W | hodnota:
1 |  |  |  | priemer noža min. |  | 300 |  | mm | hodnota:
1 |  |  |  | presné nastavenie šírky rezu v rozmedzí min. |  | 0,5 - 10 |  | mm | hodnota:
1 |  |  |  | vzduchom chladený motor |  | áno |  | - | áno/nie:
1 | Prídavné zariadenia |  | podstavec | postavec pod nárezový stroj |  | áno |  | - | áno/nie:
1 |  |  |  | nerezová oceľ |  | áno |  | - | áno/nie:
1 |  |  | kovový výstupný dopravník pre nakrájané porcie | kov vhodný do potravinárskej výroby |  | áno |  | - | áno/nie:
1 |  |  |  | dĺžka pásu min. |  | 1300 |  | mm | áno/nie:
1 | Ďalšie súčasti hodnoty obstarávaného zariadenia |  | Doprava na miesto realizácie | - | - | áno |  | - | áno/nie: | - | -
1 |  |  | Montáž zariadenia a uvedenie do prevádzky | - | - | áno |  | - | áno/nie: | - | -
1
1 | Pozn.: V prípade, že v rámci opisu predmetu bol použitý konkrétny výrobca, výrobný postup, značka, patent, typ, krajina, oblasť alebo miesto pôvodu alebo výroby, môže uchádzač predložiť ponuku i na technický a funkčný ekvivalent.
1
1
1
1 |  | Miesto:
1
1 |  | Dátum:
1 | [6 empty] | podpis a pečiatka navrhovateľa
1 | [10 empty] | Príloha č. 1:
1 | Výzva na predloženie ponúk - prieskum trhu
1
1 | Podrobný technický opis a údaje deklarujúce technické parametre dodávaného predmetu
1
1
1 | Názov predmetu: |  | elektrický vyvíjač pary | [6 empty] | Počet kusov: | 1
1
1 | Vymedzenie častí |  |  | Opis / Technická špecifikácia - požadované technické parametre |  | Číselný údaj / Hodnota / Charakteristika parametra - požadovaná hodnota parametra |  | Merná jednotka | Parametre navrhovanej technológie - navrhovateľ vyplní konkrétnu hodnotu parametra ním navrhovanej technológie (hodnota/číselný údaj a podobne podľa zadania) | Názov výrobcu | Typové označenie
1 | Elektrický vyvíjač pary |  |  | príkon max. |  | 180 |  | kW | hodnota:
1 |  |  |  | Rozdelenie ohrevu na 6 x 30kW |  | áno |  | - | áno/nie:
1 |  |  |  | zapínanie ohrevov po 30 kW |  | áno |  | - | áno/nie:
1 |  |  |  | max. pracovný tlak |  | 9 |  | bar | hodnota:
1 |  |  |  | množstvo vyrobenej pary min. |  | 240 |  | kg/hod | hodnota:
1 |  |  |  | Rozmer zariadenia max. Š x H x V |  | 110 x 140x 180 |  | cm | hodnota:
1 |  |  |  | kotlíky a komponenty v styku s vodou musia byť z nerezovej ocele kvality min. AISI 304 |  | áno |  | - | áno/nie:
1 |  |  |  | do vyvíjača 2 ks ohravov (maximálny vkon 2x0 kW pre jeden vyvíjač |  | áno |  | - | áno/nie:
1 |  |  |  | automatický odkaľ |  | áno |  | - | áno/nie:
1 |  |  |  | Súčasťou napájacia nádrž a zber kondenzátu s reguláciou hladiny objem min. |  | 160 |  | l | hodnota:
1 | Ďalšie súčasti hodnoty obstarávaného zariadenia |  | Doprava na miesto realizácie | - | - | áno |  | - | áno/nie: | - | -
1 |  |  | Montáž zariadenia a uvedenie do prevádzky | technický dozor na inšatláciu, uvedenie do prevádzky, zaškolenie obsluhy, vypracovanie passportu v zmysle SK legislatívy, prvá úradná skúška TI/TUV v zmysle SK legislatívy | - | áno |  | - | áno/nie: | - | -
1
1 | Pozn.: V prípade, že v rámci opisu predmetu bol použitý konkrétny výrobca, výrobný postup, značka, patent, typ, krajina, oblasť alebo miesto pôvodu alebo výroby, môže uchádzač predložiť ponuku i na technický a funkčný ekvivalent.
1
1
1 |  | Miesto:
1
1 |  | Dátum:
1 | [6 empty] | podpis a pečiatka navrhovateľa
1 | [10 empty] | Príloha č. 1:
1 | Výzva na predloženie ponúk - prieskum trhu
1
1 | Podrobný technický opis a údaje deklarujúce technické parametre dodávaného predmetu
1
1
1 | Názov predmetu: |  | automatický baliaci stroj | [6 empty] | Počet kusov: | 1
1
1 | Vymedzenie častí |  |  | Opis / Technická špecifikácia - požadované technické parametre |  | Číselný údaj / Hodnota / Charakteristika parametra - požadovaná hodnota parametra |  | Merná jednotka | Parametre navrhovanej technológie - navrhovateľ vyplní konkrétnu hodnotu parametra ním navrhovanej technológie (hodnota/číselný údaj a podobne podľa zadania) | Názov výrobcu | Typové označenie
1 | Automatický nárezový stroj na syry |  | základný stroj | stroj vhodný pre výrobu obalov z hlbokoťažnej a za tepla zataviteľnej spodnej fólie a za tepla zataviteľnej vrchnej fólie |  | áno |  | - | áno/nie:
1 |  |  |  | konštrukcia z nerezovej ocele |  | áno |  | - | áno/nie:
1 |  |  |  | Stroj pri oboch druhoch foriem môže baliť do vákua aj do ochrannej atmosféry |  | áno |  | - | áno/nie:
1 |  |  |  | hygienický dizajn, jrytie min. |  | 65 |  | IP | hodnota:
1 |  |  |  | dĺžka rámu stroja max. |  | 2875 |  | mm | hodnota:
1 |  |  |  | osová vzdialenosť foriem od-do |  | 1200 - 1350 |  | mm | hodnota:
1 |  |  |  | rám stroja nie je delený na časti |  | áno |  | - | áno/nie:
1 |  |  |  | bezpečnostný systém s magnetickými spínačmi a posuvnými závorami na výstupe z formovacieho náradia a vstupe do zváracieho náradia |  | áno |  | - | áno/nie:
1 |  |  |  | bočné bezpečnostné kryty odnímateľné bez použitia náradia |  | áno |  | - | áno/nie:
1 |  |  |  | zvíhací mechanizmus pre formovania šírka otovru max. |  | 100 |  | mm | hodnota:
1 |  |  |  | zvíhací mechanizmus pre zváranie šírka otvoru max |  | 100 |  | mm | hodnota:
1 |  |  |  | pohon transportných reťazí pre spodnú fóliu a AC motorom min |  | 2 |  | Nm | hodnota:
1 |  |  |  | odvíjanie hornej fólie priemer rolky max. |  | 300 |  | mm | hodnota:
1 |  |  |  | Odvíjanie spodnej fólie priemer rolky max. |  | 350 |  | mm | hodnota:
1 |  |  |  | ohrev a formovanie tlakovým vzduchom |  | áno |  | - | áno/nie:
1 |  |  |  | tlačidlo núdzového zastavenia na ovládacom termináli |  | áno |  | - | áno/nie:
1 |  |  | ovládanie stroja HW a SW | ovládanie stroja priemyselným počítačom |  | áno |  | - | áno/nie:
1 |  |  |  | softwér s integrovanou diagnostikou |  | áno |  | - | áno/nie:
1 |  |  |  | úložisko receptov na min. 250 receptov |  | áno |  | - | áno/nie:
1 |  |  |  | sotvér musí umožniť - zobrazenie výkonu, počítanie cyklov, počídadlo pevádzkových hodín, počídalo dobrých/zlých balení, sledovanie balíkov v celom stroji |  | áno |  | - | áno/nie:
1 |  |  |  | dotykový terminál farebný min. |  | 7 |  | palec | hodnota:
1 |  |  |  | čistiaci program s temperovaním foriem |  | áno |  | - | áno/nie:
1 |  |  | vákuová pumpa | nominálna kapacita min. |  | 100 |  | m3/ hod | hodnota:
1 |  |  | rezací systém | priečny rez fólie |  | áno |  | - | áno/nie:
1 |  |  |  | rezanie tvrdej fólie |  | áno |  | - | áno/nie:
1 |  |  |  | hnací motor s prevodovkou pre nožové hriadele |  | áno |  | - | áno/nie:
1 |  |  | odstránenie zostatkovej fólie | navíjanie postranných odrezkov fólie - maximálna šírka odrezkov min. |  | 40 |  | mm | hodnota:
1 |  |  | dopravník | vstupný valčekový dopravník |  | áno |  | - | áno/nie:
1 |  |  | formy | dĺžka kroku 300 mm |  | áno |  | - | áno/nie:
1 |  |  |  | počet stôp min. |  | 1 |  | ks | hodnota:
1 |  |  |  | počet radov min. |  | 1 |  | ks | hodnota:
1 |  |  |  | formovacia stanica - vrchný diel, vyhotovenie s ohrevom fólie zhora |  | áno |  | - | áno/nie:
1 |  |  |  | formovacia stanica - spodný diel , vyhotovenie pre deliace kríže |  | áno |  | - | áno/nie:
1 |  |  |  | zváracia stanica - vrchný diel, vyhotovenie pre vymeniteľné zváracie dosky |  | áno |  | - | áno/nie:
1 |  |  |  | výkon min. |  | 4 |  | takty/min | hodnota:
1 |  |  | 1. Formát balenia 3x2 | Počet stôp 3 |  | áno |  | - | áno/nie:
1
1 |  |  |  | Počet radov 2 |  | áno |  | - | áno/nie:
1 |  |  |  | Dĺžka kroku min. |  | 240 |  | mm | hodnota:
1 |  |  |  | Vonkajší rozmer balíčka min. |  | 130x 120 |  | mm | hodnota:
1 |  |  |  | Vnútorný rozmer balíčka min. |  | 115x102 |  | mm | hodnota:
1 |  |  |  | Hĺbka balenia min. v rozmedzí min. 5 - 80 mm |  | áno |  | - | áno/nie:
1 |  |  |  | Výkon pri tejto forme min. 4 takty |  | áno |  | - | áno/nie:
1 |  |  |  | Možnosť použiť hornú mäkkú fóliu |  | áno |  | - | áno/nie:
1 |  |  |  | Možnosť použiť spodnú mäkkú aj tvrdú fóliu |  | áno |  | - | áno/nie:
1 |  |  |  | formovacia stanica - spodná fólia deliaci kríž pre formát 3x2 |  | áno |  | - | áno/nie:
1 |  |  |  | formovacia stanica - distančné doštičky po hĺbky min. |  | 80 |  | mm | hodnota:
1 |  |  |  | formovacia stanica - nastaviteľná hĺbka balíčka postupne po max. |  | 5 |  | mm | hodnota:
1 |  |  |  | zváracia doska v zváracej stanici- rámčeková zvar s "peel" otváracím rohom |  | áno |  | - | áno/nie:
1 |  |  |  | zvárací rámček súčasťou zváracej stanice |  | áno |  | - | áno/nie:
1 |  |  |  | náhradná zváracia doska |  | áno |  | - | áno/nie:
1 |  |  |  | výbava pre priečne rezanie - čepeľ pre gilotínový rez mäkkej fólie |  | áno |  | - | áno/nie:
1 |  |  |  | výbava pre pozdĺžne rezanie - nožový hriadeľ bez nožov |  | áno |  | - | áno/nie:
1 |  |  |  | výbava pre pozdĺžne rezanie - kruhový nôž min. |  | 4 |  | ks | hodnota:
1 |  |  |  | výbava pre pozdĺžne rezanie - podpora rezania min. |  | 2 |  | ks | hodnota:
1 |  |  |  | náhradné zváracie tesnenie min. |  | 1 |  | ks | hodnota:
1 |  |  | 2. Formát balenia 3x1 | Počet stôp 3 |  | áno |  | - | áno/nie:
1 |  |  |  | Počet radov 2 |  | áno |  | - | áno/nie:
1 |  |  |  | Dĺžka kroku min. |  | 240 |  | mm | hodnota:
1 |  |  |  | Vonkajší rozmer balíčka min. |  | 130x 240 |  | mm | hodnota:
1 |  |  |  | Vnútorný rozmer balíčka min. |  | 115x222 |  | mm | hodnota:
1 |  |  |  | Hĺbka balenia min. v rozmedzí min. 5 - 80 mm |  | áno |  | - | áno/nie:
1 |  |  |  | Výkon pri tejto forme min. 6 taktov |  | áno |  | - | áno/nie:
1 |  |  |  | Možnosť použiť hornú mäkkú fóliu |  | áno |  | - | áno/nie:
1 |  |  |  | Možnosť použiť spodnú mäkkú aj tvrdú fóliu |  | áno |  | - | áno/nie:
1 |  |  |  | formovacia stanica - spodná fólia deliaci kríž pre formát 3x2 |  | áno |  | - | áno/nie:
1 |  |  |  | formovacia stanica - distančné doštičky po hĺbky min. |  | 80 |  | mm | hodnota:
1 |  |  |  | formovacia stanica - nastaviteľná hĺbka balíčka postupne po max |  | 5 |  | mm | hodnota:
1 |  |  |  | Formovacie misky pre tvrdú fóliu s profilovaným dnom |  | áno |  | - | áno/nie:
1 |  |  |  | zváracia doska v zváracej stanici - rámčeková zvar s "peel" otváracím rohom |  | áno |  | - | áno/nie:
1 |  |  |  | zvárací rámček súčasťou zváracej stanice |  | áno |  | - | áno/nie:
1 |  |  |  | náhradná zváracia doska |  | áno |  | - | áno/nie:
1 |  |  |  | náhradné zváracie tesnenie min. |  | 1 |  | ks | hodnota:
1 |  |  |  | súčasťou zváracej stanice zváracia doska - rámčeková zvar s "peel" otváracím rohom |  | áno |  | - | áno/nie:
1 |  |  |  | súčasťou zváracej stanice zvárací rámček |  | áno |  | - | áno/nie:
1 |  |  |  | súčasťou zváracej stanice náhradná zváracia doska |  | áno |  | - | áno/nie:
1 |  |  |  | súčasťou zváracej stanice nepriľnavý povrch PTFE |  | áno |  | - | áno/nie:
1 |  |  |  | výbava pre priečne rezanie - rovná čepeľ pre pre rezanie tvrdej fólie |  | áno |  | - | áno/nie:
1 |  |  |  | výbava pre priečne rezanie sada čepelí pre vyrezávanie oblých rohov rádius 9 mm |  | áno |  | - | áno/nie:
1 |  |  | chladič vody pre chladenie foriem | pre uzavretý okruh chladiacej vody |  | áno |  | - | áno/nie:
1 |  |  |  | maximálny chladiaci výkon pri teplote prostredia 24 °C a teplote spätného chodu 15 °C max. |  | 0.3 |  | kW | hodnota:
1 | Ďalšie súčasti hodnoty obstarávaného zariadenia |  | Doprava na miesto realizácie | - | - | áno |  | - | áno/nie: | - | -
1 |  |  | Montáž zariadenia a uvedenie do prevádzky | - | - | áno |  | - | áno/nie: | - | -
1
1
1 | Pozn.: V prípade, že v rámci opisu predmetu bol použitý konkrétny výrobca, výrobný postup, značka, patent, typ, krajina, oblasť alebo miesto pôvodu alebo výroby, môže uchádzač predložiť ponuku i na technický a funkčný ekvivalent.
1
1
1 |  | Miesto:
1
1 |  | Dátum:
1 | [6 empty] | podpis a pečiatka navrhovateľa
1 | [10 empty] | Príloha č. 1:
1 | Výzva na predloženie ponúk - prieskum trhu
1
1 | Podrobný technický opis a údaje deklarujúce technické parametre dodávaného predmetu
1
1
1 | Názov predmetu: |  | chladnička do firemnej predajne | [6 empty] | Počet kusov: | 1
1
1 | Vymedzenie častí |  |  | Opis / Technická špecifikácia - požadované technické parametre |  | Číselný údaj / Hodnota / Charakteristika parametra - požadovaná hodnota parametra |  | Merná jednotka | Parametre navrhovanej technológie - navrhovateľ vyplní konkrétnu hodnotu parametra ním navrhovanej technológie (hodnota/číselný údaj a podobne podľa zadania) | Názov výrobcu | Typové označenie
1 | Sktiňová chladnička |  |  | príkon max. |  | 400 |  | W | hodnota:
1 |  |  |  | spotreba za 24 hod. max. |  | 3 |  | kWh | hodnota:
1 |  |  |  | dvere presklené |  | áno |  | - | áno/nie:
1 |  |  |  | počet políc min. |  | 5 |  | ks | hodnota:
1 |  |  |  | vnútorné osvetlenie LED |  | áno |  | - | áno/nie:
1 |  |  |  | teplotný rozsah min. |  | +2 - +10 |  | °C | hodnota:
1 |  |  |  | úžitkový objem min. |  | 345 |  | l | hodnota:
1 |  |  |  | plocha na rekladmu |  | áno |  | - | áno/nie:
1 |  |  |  | ventilárotové chladenie |  | áno |  | - | áno/nie:
1 |  |  |  | automatické odmrazovanie |  | áno |  | - | áno/nie:
1 |  |  |  | zámok |  | áno |  | - | áno/nie:
1 |  |  |  | rozmery max. š x h x v |  | 700 x 800 x 2000 |  | mm | hodnota:
1 | Ďalšie súčasti hodnoty obstarávaného zariadenia |  | Doprava na miesto realizácie | - |  | áno |  | - | áno/nie: | - | -
1
1
1
1 |  | Miesto:
1
1 |  | Dátum:
1 | [6 empty] | podpis a pečiatka navrhovateľa