## Príloha č. 1
1
1 | Pokyny k vyplneniu: Vypĺňajú sa žlto vyznačené polia !!!
1
1 | [10 empty] | Príloha č. 1:
1 | Výzva na predloženie ponúk - prieskum trhu
1
1 | Podrobný technický opis a údaje deklarujúce technické parametre dodávaného predmetu
1
1 | Názov predmetu: |  | Silá na skladovanie sypkých surovín | [6 empty] | Počet kusov: | 2
1
1 | Vymedzenie častí |  |  | Opis / Technická špecifikácia - požadované technické parametre |  | Číselný údaj / Hodnota / Charakteristika parametra - požadovaná hodnota parametra |  | Merná jednotka | Parametre navrhovanej technológie - navrhovateľ vyplní konkrétnu hodnotu parametra ním navrhovanej technológie (hodnota/číselný údaj a podobne podľa zadania) | Názov výrobcu | Typové označenie
1 | hlavné konštrukčné prvky sila |  | teleso sila | vyrobené z nerezových panelov (AISI304) |  | áno |  | - | áno/nie:
1 |  |  |  | čistý/pacovný objem min. |  | 30 / 25 |  | m3 | hodnota:
1 |  |  |  | horný pôdorys |  | 2950 x 2950 |  | mm | hodnota:
1 |  |  |  | spodný pôdorys (výpustná časť) |  | 1940 x 1940 |  | mm | hodnota:
1 |  |  |  | celkový výška max. |  | 3680 |  | mm | hodnota:
1 |  |  | parametre | hmotnosť sila prázdneho/plného max. |  | 2500 / 17 500 |  | kg | hodnota:
1 |  |  |  | el. príkon max |  | 3.2 |  | kW | hodnota:
1 |  |  | nosná konštrukcia | nerezový podstavec prenášajúci hmotnosť sila a skladovaného materiálu do existujucej nosnej oceľovej konštrukcie |  | áno |  | - | áno/nie:
1 |  |  |  | konštrukcia musí byť navrhnutá na rovnomerné rozloženie zaťaženia a minimalizáciu vibrácií |  | áno |  | - | áno/nie:
1 |  |  | horná časť | odvzdušňovací systém z filtračnej antistatickej tkaniny |  | áno |  | - | áno/nie:
1 |  |  | výpustná časť | tvarovaná do pyramídového dna potiahnutého fluidizačnou tkaninou pre zabezpečenie plynulého toku materiálu pri vyprázdňovaní sila |  | áno |  | - | áno/nie:
1 |  |  |  | napojená na rotačný podávač (dopravné zariadenie) |  | áno |  | - | áno/nie:
1 |  |  | prístupové prvky | kontrolný otvor na boku spodnej časti sila |  | áno |  | - | áno/nie:
1 | technologické vybavenie sila |  |  | silá musia byť vybavené komponentmi umožňujúcimi automatizované plnenie a vyprázdňovanie |  | áno |  | - | áno/nie:
1 |  |  | plniaci systém | plniace potrubie vedené z exteriéru do hornej časti sila |  | áno |  | - | áno/nie:
1 |  |  |  | odvzdušnenie cez horný kryt sila z filtračnej tkaniny |  | áno |  | - | áno/nie:
1 |  |  | výpustný systém | rotačný podávač |  | áno |  | - | áno/nie:
1 |  |  |  | elektromagnetické ventily na prevzdušňovanie dna |  | áno |  | - | áno/nie:
1 |  |  | meranie a kontrola | hladinový senzor na zabránenie preplnenia sila |  | áno |  | - | áno/nie:
1 |  |  |  | možnosť integrácie do riadiaceho systému objektu |  | áno |  | - | áno/nie:
1 |  |  |  | tenzometrické snímače na kontinuálne meranie množstva produktu v sile |  | áno |  | - | áno/nie:
1 | procesná charakteristika sila |  | funkčnosť | v hornej časti sa musí materiál rovnomerne rozprestierať |  | áno |  | - | áno/nie:
1 |  |  |  | filtračný systém musí zabrániť pretlaku, prašnosti a odvádzať čistý vzduch z pneudopravy plnenia von zo sila |  | áno |  | - | áno/nie:
1 |  |  | meranie stavu zaplnenia | tenzomatre signalizujúce stav naplnenia sila |  | áno |  | - | áno/nie:
1 |  |  |  | hladinový snímač maxima |  | áno |  | - | áno/nie:
1 |  |  | vyprázdňovanie sila | padanie materiálu gravitáciou do výpustného lievika |  | áno |  | - | áno/nie:
1 |  |  |  | rotačný podávač odberá a posúva materiál do pneudopravy |  | áno |  | - | áno/nie:
1 |  |  |  | prevzdušnenie dna cez fliudizačnú tkaninu na zabezpečenie plynulého toku materiálu do výstupného otvoru |  | áno |  | - | áno/nie:
1 |  |  |  | tlakový vzduch na fluidizáciu zabezpečuje dúchadlo a automaticky riadené elektromagnetické ventily, ktoré zapínajú príslušné sekcie fluidizovaného dna sila |  | áno |  | - | áno/nie:
1 | Ďalšie súčasti hodnoty obstarávaného zariadenia |  | doprava na miesto realizácie | - | - | áno |  | - | áno/nie: | - | -
1 |  |  | montáž zariadenia a uvedenie do prevádzky | - | - | áno |  | - | áno/nie: | - | -
1
1 | Pozn.: V prípade, že v rámci opisu predmetu bol použitý konkrétny výrobca, výrobný postup, značka, patent, typ, krajina, oblasť alebo miesto pôvodu alebo výroby, môže uchádzač predložiť ponuku i na technický a funkčný ekvivalent.
1
1
1
1 | Názov predmetu: |  | Rotačná sitovačka | [6 empty] | Počet kusov: | 1
1
1 | Vymedzenie častí |  |  | Opis / Technická špecifikácia - požadované technické parametre |  | Číselný údaj / Hodnota / Charakteristika parametra - požadovaná hodnota parametra |  | Merná jednotka | Parametre navrhovanej technológie - navrhovateľ vyplní konkrétnu hodnotu parametra ním navrhovanej technológie (hodnota/číselný údaj a podobne podľa zadania) | Názov výrobcu | Typové označenie
1 | Rotačná sitovačka |  | parametre | hmotnosť max |  | 70 |  | kg | hodnota:
1 |  |  |  | el. príkon max |  | 1.5 |  | kW | hodnota:
1 |  |  |  | ovládací tlakovýv zduchu v rozmedzí |  | 3 - 6 |  | bar | hodnota:
1 |  |  |  | dopravný výkon min. |  | 4500 |  | kg/h | hodnota:
1 |  |  | hlavné konštrukčné prvky | vstupné potrubie do sitovacej komory |  | áno |  | - | áno/nie:
1 |  |  |  | sitovacia komora |  | áno |  | - | áno/nie:
1 |  |  |  | vyberateľné sito |  | áno |  | - | áno/nie:
1 |  |  |  | rotujúci hriadeľ s lopatkami |  | áno |  | - | áno/nie:
1 |  |  |  | magnet separátor |  | áno |  | - | áno/nie:
1 |  |  |  | pohonná jednotka |  | áno |  | - | áno/nie:
1 |  |  |  | výstupné potrubie presitovaného produktu |  | áno |  | - | áno/nie:
1 |  |  |  | zberná nádoba nadsitnej časti |  | áno |  | - | áno/nie:
1 |  |  | nosná konštrukcia | nerezový podstavec nesúcu teleso sitovačky ukotvený k podlahe |  | áno |  | - | áno/nie:
1 |  |  |  | konštrukcia na rovnomerné rozloženie zaťaženia |  | áno |  | - | áno/nie:
1 |  |  | vstup materiálu | sypký materiál vstupuje do sitovačky priamo z dopravného potrebia do preosievacej komory |  | áno |  | - | áno/nie:
1 |  |  | centrifugálne preosievanie | rýchlosť rotujúceho hriadeľa s lopatkami min. |  | 700 |  | ot/min | hodnota:
1 |  |  |  | lopatky musia vrhať častice proti stene sita |  | áno |  | - | áno/nie:
1 |  |  | separácia častíc | častice menšie ako otvory v site prechádzajú cez sito a padajú do spodného výsypu a odtiaľ pokračujú v pneudopravnej trase |  | áno |  | - | áno/nie:
1 |  |  |  | častice väčšie ako oká sita (hrudky, zvyšky obalov, nečistoty) musia byť lopatkami posúvané podĺž sita až na jeho koniec a sú vyvedené do separačnej nádoby |  | áno |  | - | áno/nie:
1 |  |  | deglomerácia | dynamický pohyb lopatiek musí napomáhať rozbíjať mäkké hrudky materiálu a tým zabraňovať upchatiu potrubia |  | áno |  | - | áno/nie:
1 |  |  | magnetická separácia | pred výstupom zo sitovačky musí prechádzať pomedzi magnetické tyče |  | áno |  | - | áno/nie:
1 |  |  |  | úroveň magnetickej indukcie tyčí min. |  | 1 |  | T | hodnota:
1 |  |  |  | tyče musia byť schopné zachytiť prípadné magnetické kovové predmety |  | áno |  | - | áno/nie:
1 |  |  | výstup materiálu | presitovaný materiál vychádza výstupným potrubímm kde bude strhávaný prúdom vzduchu pneudopravy |  | áno |  | - | áno/nie:
1 | Ďalšie súčasti hodnoty obstarávaného zariadenia |  | doprava na miesto realizácie | - | - | áno |  | - | áno/nie: | - | -
1 |  |  | montáž zariadenia a uvedenie do prevádzky | - | - | áno |  | - | áno/nie: | - | -
1
1 | Pozn.: V prípade, že v rámci opisu predmetu bol použitý konkrétny výrobca, výrobný postup, značka, patent, typ, krajina, oblasť alebo miesto pôvodu alebo výroby, môže uchádzač predložiť ponuku i na technický a funkčný ekvivalent.
1
1
1 | Názov predmetu: |  | Riadenie, regulácia a uvedenie do prevádzky 2ks nových síl a 1ks novej rotačnej sitovačky do jestvujúcej technológie | [6 empty] | Počet kusov: | 1
1
1 | Vymedzenie častí |  |  | Opis / Technická špecifikácia - požadované technické parametre |  | Číselný údaj / Hodnota / Charakteristika parametra - požadovaná hodnota parametra |  | Merná jednotka | Parametre navrhovanej technológie - navrhovateľ vyplní konkrétnu hodnotu parametra ním navrhovanej technológie (hodnota/číselný údaj a podobne podľa zadania) | Názov výrobcu | Typové označenie
1 | Elektrické zapojenie |  | silové zapojenie | frekvenčné meniče k napájaniu rotačných podávačov |  | áno |  | - | áno/nie:
1 |  |  |  | doplnenie výzbroje (ističe, stykače,relé) do jestvujúcich rozvádzačov technológie |  | áno |  | - | áno/nie:
1 |  |  | riadenie | samostatný rozvádzač na zber a distribúciu signálov |  | áno |  | - | áno/nie:
1 |  |  |  | vyhodnocovacia jednotka tenzometrov |  | áno |  | - | áno/nie:
1 |  |  |  | doplnenie vstupno-výstupných členov do jestvujúcej zostavy riadiacej jednotky technológie |  | áno |  | - | áno/nie:
1 |  |  | ostatné | kabeláž a montážny materiál |  | áno |  | - | áno/nie:
1 | Softwarové riešenie |  | APV (aplikačno-programové vybavenie) | nové softwarové riešenie celkovej technológie |  | áno |  | - | áno/nie:
1 |  |  |  | nové grafické spracovanie operátorských panelov technológie |  | áno |  | - | áno/nie:
1 |  |  |  | archivácia alarmov technológie a ich história |  | áno |  | - | áno/nie:
1 |  |  |  | správa užívateľov, prístupov a oprávnení |  | áno |  | - | áno/nie:
1 | Ďalšie súčasti hodnoty obstarávaného zariadenia |  | elektroprojekčná činnosť | elektrotechnický projekt doplnenia zariadenia do technológie | - | áno |  | - | áno/nie:
1 |  |  |  | projekt pre overenie zariadenia notifikovaniu osobou pre elektrické zariadenia |  | áno |  | - | áno/nie:
1 |  |  | služby súvisiace s uvedením do prevádzky | odborná správa o prehliadke a skúške zariadenia revíznym technikom |  | áno |  | - | áno/nie:
1 |  |  |  | realizácia overenia zariadenia notifikovanou osobou pre elektrické zariadenia |  | áno |  | - | áno/nie:
1 |  |  |  | školenie obsluhy a údržby k prevádzke zariadenia |  | áno |  | - | áno/nie:
1
1
1 | Pozn.: V prípade, že v rámci opisu predmetu bol použitý konkrétny výrobca, výrobný postup, značka, patent, typ, krajina, oblasť alebo miesto pôvodu alebo výroby, môže uchádzač predložiť ponuku i na technický a funkčný ekvivalent.
1
1
1 |  | Miesto:
1
1 |  | Dátum:
1 | [6 empty] | podpis a pečiatka navrhovateľa