## Príloha č. 1
1
1 | Pokyny k vyplneniu: Vypĺňajú sa žlto vyznačené polia !!!
1
1 | [10 empty] | Príloha č. 1:
1 | Výzva na predloženie ponúk - prieskum trhu
1
1 | Podrobný technický opis a údaje deklarujúce technické parametre dodávaného predmetu
1
1
1 | Názov predmetu: |  | automatický nárezový stroj | [6 empty] | Počet kusov: | 1
1
1 | Vymedzenie častí |  |  | Opis / Technická špecifikácia - požadované technické parametre |  | Číselný údaj / Hodnota / Charakteristika parametra - požadovaná hodnota parametra |  | Merná jednotka | Parametre navrhovanej technológie - navrhovateľ vyplní konkrétnu hodnotu parametra ním navrhovanej technológie (hodnota/číselný údaj a podobne podľa zadania) | Názov výrobcu | Typové označenie
1 |  |  |  | povrch odolný proti oderu a kyslému prostrediu |  | áno |  | - | áno/nie:
1 |  |  |  | všetky komponenty demontovateľné bez špeciálneho náradia |  | áno |  | - | áno/nie:
1 |  |  |  | súčasťou dodávky musí byť brúsne zariadenie |  | áno |  | - | áno/nie:
1 |  |  |  | programovateľné skladanie narezaných plátkov - vertikálne, horizontálne, do riadkov, komínov a kruhu |  | áno |  | - | áno/nie:
1 |  |  |  | S uchytením produktu na krájacom vozíku |  | áno |  | - | áno/nie:
1 |  |  |  | ovládací panel s grafickým displejom |  | áno |  | - | áno/nie:
1 |  |  |  | upínacia dĺžka produktu min. |  | 600 |  | mm | hodnota:
1 |  |  |  | príkon max. |  | 800 |  | W | hodnota:
1 |  |  |  | priemer noža min. |  | 300 |  | mm | hodnota:
1 |  |  |  | presné nastavenie šírky rezu v rozmedzí min. |  | 0,5 - 10 |  | mm | hodnota:
1 |  |  |  | vzduchom chladený motor |  | áno |  | - | áno/nie:
1 | Prídavné zariadenia |  | podstavec | postavec pod nárezový stroj |  | áno |  | - | áno/nie:
1 |  |  |  | nerezová oceľ |  | áno |  | - | áno/nie:
1 |  |  | kovový výstupný dopravník pre nakrájané porcie | kov vhodný do potravinárskej výroby |  | áno |  | - | áno/nie:
1 |  |  |  | dĺžka pásu min. |  | 1300 |  | mm | áno/nie:
1 | Ďalšie súčasti hodnoty obstarávaného zariadenia |  | Doprava na miesto realizácie | - | - | áno |  | - | áno/nie: | - | -
1 |  |  | Montáž zariadenia a uvedenie do prevádzky | - | - | áno |  | - | áno/nie: | - | -
1
1 | Pozn.: V prípade, že v rámci opisu predmetu bol použitý konkrétny výrobca, výrobný postup, značka, patent, typ, krajina, oblasť alebo miesto pôvodu alebo výroby, môže uchádzač predložiť ponuku i na technický a funkčný ekvivalent.
1
1
1 | Názov predmetu: |  | chladnička do firemnej predajne | [6 empty] | Počet kusov: | 1
1
1 | Vymedzenie častí |  |  | Opis / Technická špecifikácia - požadované technické parametre |  | Číselný údaj / Hodnota / Charakteristika parametra - požadovaná hodnota parametra |  | Merná jednotka | Parametre navrhovanej technológie - navrhovateľ vyplní konkrétnu hodnotu parametra ním navrhovanej technológie (hodnota/číselný údaj a podobne podľa zadania) | Názov výrobcu | Typové označenie
1 | Sktiňová chladnička |  |  | príkon max. |  | 400 |  | W | hodnota:
1 |  |  |  | spotreba za 24 hod. max. |  | 3 |  | kWh | hodnota:
1 |  |  |  | dvere presklené |  | áno |  | - | áno/nie:
1 |  |  |  | počet políc min. |  | 5 |  | ks | hodnota:
1 |  |  |  | vnútorné osvetlenie LED |  | áno |  | - | áno/nie:
1 |  |  |  | teplotný rozsah min. |  | +2 - +10 |  | °C | hodnota:
1 |  |  |  | úžitkový objem min. |  | 345 |  | l | hodnota:
1 |  |  |  | plocha na rekladmu |  | áno |  | - | áno/nie:
1 |  |  |  | ventilárotové chladenie |  | áno |  | - | áno/nie:
1 |  |  |  | automatické odmrazovanie |  | áno |  | - | áno/nie:
1 |  |  |  | zámok |  | áno |  | - | áno/nie:
1 |  |  |  | rozmery max. š x h x v |  | 700 x 800 x 2000 |  | mm | hodnota:
1 | Ďalšie súčasti hodnoty obstarávaného zariadenia |  | Doprava na miesto realizácie | - |  | áno |  | - | áno/nie: | - | -
1
1
1
1 |  | Miesto:
1
1 |  | Dátum:
1 | [6 empty] | podpis a pečiatka navrhovateľa