## List1
PEKÁRSTVO ŽIKLA s.r.o., SNP 10/83, 956 41 Uhrovec, IČO: 54308399
Prieskum trhu na určenie PHZ k zákazke:
Rozšírenie spracovateľských kapacít PEKÁRSTVO ŽIKLA s.r.o. - kontajnerová predajňa
Kód výzvy: 6/SP/2026-73.7
Pokyny pre predkladateľa cenovej ponuky:
Doplniť žltou vyznačené bunky
Prieskum trhu bude vyhodnotený na základe celkovej výslednej sumy za všetky predmety zákazky spolu bez DPH, cena sa uvádza bez DPH
Predkladateľ ponuky:
Obchodné meno:
Sídlo:
IČO:
Ponuku vypracoval:
Tel.:
Mail:
1. Kontajnerová predajňa |  | Požadovaná hodnota | Merná jednotka | Obchodné meno výrobcu | Doplniť údaj - hodnota (povinne) alebo áno/nie | Cena bez DPH
1.1 | Vonkajší rozmer objektu (šírka x hĺbka) | min. 6000 x 4000 | mm
| Vonkajšia výška | min. 2900 | mm
1.2 | Úžitková plocha | min. 20 | m2
1.3 | Konštrukcia a obvodové steny | oceľová konštrukcia | -
| Oceľové prvky | penitrované epoxidovanou farbou, lakované povrchovou polyuretánovou farbou | -
| Hrúbka sendvičového panelu EPS | min. 100 | mm
1.4 | Strecha | pultová | -
| Jednostranný spád | min. 1,67 | %
| Hrúbka sendvičového panelu EPS | min. 100 | mm
1.5 | Podlaha | oceľový rošt + PVC/lino | -
| Izolácia | áno | -
| MPF doska hrúbka | min. 18 | mm
1.6 | Sociálne zázemie | WC s umývadlom | -
| Prietokový ohrievač | áno | -
1.7 | Okná | plastové s izolačným trojskom | -
| Farba | antracit/šedá | -
| Fixné okná - 2ks, rozmer | min. 1700 × 2300 | mm
| Fixné bočné okno - 1 ks, rozmer | min. 1450 × 2300 | mm
| Malé okná - 2ks, rozmer | min. 600 × 600 | mm
1.8 | Dvere exteriérové technické | 1 | ks
| Rozmer technických exteriérových dverí | min. 950 × 2000 | mm
| Dvere exteriérové presklené | 1 | ks
| Rozmer presklených exteriérových dverí | min. 1100 x 2300 | mm
1.9 | Interiér - steny zo sendvičového panelu EPS | min. 100 | mm
| Dvere interiérové | 3 | ks
| Rozmer interiérových dverí | min. 600 × 1970 | mm
1.10 | Fasádne prevedenie | Kazetový systém | -
1.11 | Prestrešenie 0,5 m | Kazetový systém | -
1.12 | Technická dokumentácia | áno | -
1.13 | Doprava a Montáž | áno | -
Cena spolu: | [5 empty] | 0
Typové označenie
V |  | dňa
meno a priezvisko, firma
konateľ spoločnosti