## Specifikacia predmetu zakazky
pozn. 1: Vyplňte zelenou farbou vyznačené miesta
Názov zákaziek: Prepravná cisterna na mlieko, Lis na tvarovanie oštiepkov, Udiareň
Obstarávateľ: FARMA Východná p.d., IČO: 00 195 812
IDENTIFIKAČNÉ ÚDAJE UCHÁDZAČA
Obchodné meno uchádzača:
Sídlo uchádzača:
IČO uchádzača*:
Telefón a e-mail uchádzača:
*alebo obdobný identifikačný údaj ak ide o zahraničného uchádzača
TECHNICKÁ ŠPECIFIKÁCIA PREDMETU ZÁKAZKY ČASŤ 1.
Časť 1. Prepravná cisterna na mlieko
Špecifikácia – popis predmetu zákazky
Množstvo: 1ks
Požadované parametre: |  | Požadovaná hodnota | Hodnota parametra predkladateľa ponuky
1 | Objem | min. 4000l
2 | Prevedenie - bez podvozku | spĺňa
3 | Konštrukcia jednoplášťová | spĺňa
4 | Príprava na dezinfekciu , sanitáciu | spĺňa
5 | Konštrukcia umožňujúca jednoduchú manipuláciu a čistenie | spĺňa
Uveďte názov a typové označenie ponúkaného tovaru:
Cenová ponuka časť 1.
Cena v EUR bez DPH:
DPH:
Cena v EUR s DPH:
TECHNICKÁ ŠPECIFIKÁCIA PREDMETU ZÁKAZKY ČASŤ 2.
Časť 2. Lis na tvarovanie oštiepkov
Špecifikácia – popis predmetu zákazky
Množstvo: 1ks
Požadované parametre: |  | Požadovaná hodnota | Hodnota parametra predkladateľa ponuky
1 | Typ zariadenia: lis na tvarovanie syrových výrobkov (oštiepkov) | spĺňa
2 | Lis s kapacitou (min. 2 sekcie po 16 foriem) | 32 ks foriem syra
3 | Každá sekcia lisu má 1 ks pneumatický valec | spĺňa
4 | Rozmer jednej formy (Š x D/V) | 100 x 145 / 80 mm (2x40)
5 | Ovládanie: napojenie na rozvod stlačeného vzduchu (flexibilnou hadicou) | spĺňa
6 | Zariadenie na kolieskach | spĺňa
7 | Konštrukcia: nehrdzavejúca oceľ (antikoro), plast - materiály vhodné pre styk s potravinami | spĺňa
Uveďte názov a typové označenie ponúkaného tovaru:
Cenová ponuka časť 2.
Cena v EUR bez DPH:
DPH:
Cena v EUR s DPH:
TECHNICKÁ ŠPECIFIKÁCIA PREDMETU ZÁKAZKY ČASŤ 3.
Časť 3. Udiareň
Špecifikácia – popis predmetu zákazky
Množstvo: 1ks
Požadované parametre: |  | Požadovaná hodnota | Hodnota parametra predkladateľa ponuky
1 | Objem komory | min. 2 200 l
2 | Rozmery | max. 1900 x 1200 x 1000 mm
3 | Generátor dymu | spĺňa
4 | Typ údenia studený dym | spĺňa
5 | Vozík na syr | min. 1 ks
6 | Sieťky do vozíka | min. 7 ks
7 | Možnosť regulácie intenzity dymu | spĺňa
8 | Konštrukcia a plášť udiarne vyrobený z nerezového materiálu | spĺňa
Uveďte názov a typové označenie ponúkaného tovaru:
Cenová ponuka časť 3.
Cena v EUR bez DPH:
DPH:
Cena v EUR s DPH:
Uchádzač uvedie, či je / nie je platcom DPH.
Meno a priezvisko štatutárneho zástupcu:
Podpis a pečiatka:
Miesto a dátum podpisu: