## Príloha č. 1
1
1 | Pokyny k vyplneniu: Vypĺňajú sa žlto vyznačené polia !!!
1
1 | [10 empty] | Príloha č. 1:
1 | Výzva na predloženie ponúk - prieskum trhu
1
1 | Podrobný technický opis a údaje deklarujúce technické parametre dodávaného predmetu
1
1
1 | Názov predmetu: |  | Priemyselný nárezový stroj | [6 empty] | Počet kusov: | 2
1
1 | Vymedzenie častí |  |  | Opis / Technická špecifikácia - požadované technické parametre |  | Číselný údaj / Hodnota / Charakteristika parametra - požadovaná hodnota parametra |  | Merná jednotka | Parametre navrhovanej technológie - navrhovateľ vyplní konkrétnu hodnotu parametra ním navrhovanej technológie (hodnota/číselný údaj a podobne podľa zadania) | Názov výrobcu | Typové označenie
1 | Priemyselný nárezový stroj |  |  | priemyselný automatický nárezový stroj |  | áno |  | - | áno/nie:
1 |  |  |  | prednastavená jazyková sada- slovenská |  | áno |  | - | áno/nie:
1 |  |  |  | HMI dotykový displej s otočným alebo nastaviteľným držiakom |  | áno |  | - | áno/nie:
1 |  |  |  | možnosť nastavenia jazykovej mutácie podľa používateľa |  | áno |  | - | áno/nie:
1 |  |  |  | vytváranie, ukladanie a zálohovanie PLU’s |  | áno |  | - | áno/nie:
1 |  |  |  | rôzne úrovne užívateľských oprávnení |  | áno |  | - | áno/nie:
1 |  |  |  | min. rýchlosť krájania |  | 30 |  | úkrojov/min. | hodnota:
1 |  |  |  | elektronicky riadené odstupňované nastavenie hrúbky, min. rozsah |  | 0,3 - 12 |  | mm | hodnota:
1 |  |  |  | indikátor brúsenia |  | áno |  | - | áno/nie:
1 |  |  |  | počítadlo úkrojov |  | áno |  | - | áno/nie:
1 |  |  |  | funkcia indikovania čistenia |  | áno |  | - | áno/nie:
1 |  |  |  | funkcia indikovania údržby |  | áno |  | - | áno/nie:
1 |  |  |  | napájanie: 220 - 240 V 50 / 60 Hz |  | áno |  | - | áno/nie:
1 |  |  |  | min. priemer noža |  | 330 |  | mm | hodnota:
1 |  |  |  | materiál noža: nerezová oceľ |  | áno |  | - | áno/nie:
1 |  |  |  | typ noža: kruhový |  | áno |  | - | áno/nie:
1 |  |  |  | bezpečnostný kryt noža |  | áno |  | - | áno/nie:
1 |  |  |  | max. veľkosť krájaného produktu aspoň |  | 220 |  | mm | hodnota:
1 |  |  |  | sane s výklopným držiakom pätiek, min. dĺžka |  | 400 |  | mm | hodnota:
1 |  |  |  | integrovaná kontrolná váha s tendenčným riadením pre váženie porcií |  | áno |  | - | áno/nie:
1 |  |  |  | integrovaný váhový modul pre kontrolu hmotnosti porcií |  | áno |  | - | áno/nie:
1 |  |  |  | min. kapacita výstupného dopravníka |  | 5 |  | porcií | hodnota:
1 |  |  |  | senzor na detekciu porcie na konci dopravníku |  | áno |  | - | áno/nie:
1 |  |  |  | dizajn stroja aj stojanu vhodný na čistenie tečúcou vodou( IPx5) |  | áno |  | - | áno/nie:
1 |  |  |  | stojan s dvomi pevnými „nohami“ a dvomi „nohami“ s aretovacími kolieskami |  | áno |  | - | áno/nie:
1 |  |  |  | integrovaný systém kontroly horizontálnej polohy stroja (vodováha) |  | áno |  | - | áno/nie:
1 |  |  |  | núdzové zastavenie stroja |  | áno |  | - | áno/nie:
1 | Ďalšie súčasti hodnoty obstarávaného zariadenia |  | Doprava na miesto realizácie | - | - | áno |  | - | áno/nie: | - | -
1 |  |  | Montáž zariadenia a uvedenie do prevádzky | - | - | áno |  | - | áno/nie: | - | -
1
1 | Pozn.: V prípade, že v rámci opisu predmetu bol použitý konkrétny výrobca, výrobný postup, značka, patent, typ, krajina, oblasť alebo miesto pôvodu alebo výroby, môže uchádzač predložiť ponuku i na technický a funkčný ekvivalent.
1
1
1
1 |  | Miesto:
1
1 |  | Dátum:
1 | [6 empty] | podpis a pečiatka navrhovateľa
1
1 | [10 empty] | Príloha č. 1:
1 | Výzva na predloženie ponúk - prieskum trhu
1
1 | Podrobný technický opis a údaje deklarujúce technické parametre dodávaného predmetu
1
1
1 | Názov predmetu: |  | Preklápač nerezových vozíkov | [6 empty] | Počet kusov: | 1
1
1 | Vymedzenie častí |  |  | Opis / Technická špecifikácia - požadované technické parametre |  | Číselný údaj / Hodnota / Charakteristika parametra - požadovaná hodnota parametra |  | Merná jednotka | Parametre navrhovanej technológie - navrhovateľ vyplní konkrétnu hodnotu parametra ním navrhovanej technológie (hodnota/číselný údaj a podobne podľa zadania) | Názov výrobcu | Typové označenie
1 | Preklápač nerezových vozíkov |  |  | nastavenie preklápania |  | áno |  | - | áno/nie:
1 |  |  |  | ukotvenie |  | áno |  | - | áno/nie:
1 |  |  |  | elektro ovládanie |  | áno |  | - | áno/nie:
1 |  |  |  | celonerezové prevedenie |  | áno |  | - | áno/nie:
1 |  |  |  | rozmery |  | 140x1100(min.2000 - max.4000 alter.) |  | mm | hodnota:
1 |  |  |  | min. uhol vyklopenia pri vyprázdňovaní |  | 36 |  | ° | hodnota:
1 |  |  |  | rýchlosť zdviháka min. |  | 2.2 |  | m/min | hodnota:
1 |  |  |  | striedavé napätie |  | 230/400 |  | V | hodnota:
1 |  |  |  | napájanie |  | 400 |  | V | hodnota:
1 |  |  |  | materiál (vyhotovenie) |  | AISI 304 |  | - | hodnota:
1 |  |  |  | výška zdvihu min. |  | 1200 |  | mm | hodnota:
1 |  |  |  | maximálna výška zdviháka |  | 2000 |  | mm | hodnota:
1 |  |  |  | maximálna výška |  | 2850 |  | mm | hodnota:
1 |  |  |  | max. príkon |  | 0.75 |  | kW | hodnota:
1 |  |  |  | min. hmotnosť |  | 320 |  | kg | hodnota:
1 | Ďalšie súčasti hodnoty obstarávaného zariadenia |  | Doprava na miesto realizácie | - | - | áno |  | - | áno/nie: | - | -
1 |  |  | Montáž zariadenia a uvedenie do prevádzky | - | - | áno |  | - | áno/nie: | - | -
1
1 | Pozn.: V prípade, že v rámci opisu predmetu bol použitý konkrétny výrobca, výrobný postup, značka, patent, typ, krajina, oblasť alebo miesto pôvodu alebo výroby, môže uchádzač predložiť ponuku i na technický a funkčný ekvivalent.
1
1
1
1 |  | Miesto:
1
1 |  | Dátum:
1 | [6 empty] | podpis a pečiatka navrhovateľa
1
1 | [10 empty] | Príloha č. 1:
1 | Výzva na predloženie ponúk - prieskum trhu
1
1 | Podrobný technický opis a údaje deklarujúce technické parametre dodávaného predmetu
1
1
1 | Názov predmetu: |  | Bezosá dvojšneková horizontálna miešačka na bryndzu | [6 empty] | Počet kusov: | 1
1
1 | Vymedzenie častí |  |  | Opis / Technická špecifikácia - požadované technické parametre |  | Číselný údaj / Hodnota / Charakteristika parametra - požadovaná hodnota parametra |  | Merná jednotka | Parametre navrhovanej technológie - navrhovateľ vyplní konkrétnu hodnotu parametra ním navrhovanej technológie (hodnota/číselný údaj a podobne podľa zadania) | Názov výrobcu | Typové označenie
1 | Bezosá dvojšneková horizontálna miešačka na bryndzu |  |  | dvojšneková |  | áno |  | - | áno/nie:
1 |  |  |  | šneky bezosé |  | áno |  | - | áno/nie:
1 |  |  |  | pohon šnekov nezavislý |  | áno |  | - | áno/nie:
1 |  |  |  | predné vyústenie |  | áno |  | - | áno/nie:
1 |  |  |  | nastaviteľné nohy |  | áno |  | - | áno/nie:
1 |  |  |  | min. objem miešania |  | 300 |  | L | hodnota:
1 |  |  |  | rýchlosť šnekov nastavitelná |  | áno |  | - | áno/nie:
1 |  |  |  | umiestnenie šnekov horizontálne |  | áno |  |  | áno/nie:
1 |  |  |  | horný bezpečnostný rám |  | áno |  | - | áno/nie:
1 |  |  |  | striedavé napätie |  | 230/400 |  | V | hodnota:
1 |  |  |  | napájanie |  | 400 |  | V | hodnota:
1 |  |  |  | materiál (prevedenie) |  | AISI 304 |  | - | hodnota:
1 |  |  |  | umývanie |  | ručné |  | - | áno/nie:
1 |  |  |  | max. príkon |  | 4.4 |  | kW | hodnota:
1 |  |  |  | min. hmotnosť |  | 450 |  | kg | hodnota:
1 |  |  |  | max. výška |  | 1750 |  | mm | hodnota:
1 | Ďalšie súčasti hodnoty obstarávaného zariadenia |  | Doprava na miesto realizácie | - | - | áno |  | - | áno/nie: | - | -
1 |  |  | Montáž zariadenia a uvedenie do prevádzky | - | - | áno |  | - | áno/nie: | - | -
1
1 | Pozn.: V prípade, že v rámci opisu predmetu bol použitý konkrétny výrobca, výrobný postup, značka, patent, typ, krajina, oblasť alebo miesto pôvodu alebo výroby, môže uchádzač predložiť ponuku i na technický a funkčný ekvivalent.
1
1
1
1 |  | Miesto:
1
1 |  | Dátum:
1 | [6 empty] | podpis a pečiatka navrhovateľa
1
1 | [10 empty] | Príloha č. 1:
1 | Výzva na predloženie ponúk - prieskum trhu
1
1 | Podrobný technický opis a údaje deklarujúce technické parametre dodávaného predmetu
1
1
1 | Názov predmetu: |  | Priemyselný vákuový baliaci stroj | [6 empty] | Počet kusov: | 1
1
1 | Vymedzenie častí |  |  | Opis / Technická špecifikácia - požadované technické parametre |  | Číselný údaj / Hodnota / Charakteristika parametra - požadovaná hodnota parametra |  | Merná jednotka | Parametre navrhovanej technológie - navrhovateľ vyplní konkrétnu hodnotu parametra ním navrhovanej technológie (hodnota/číselný údaj a podobne podľa zadania) | Názov výrobcu | Typové označenie
1 | Priemyselný vákuový baliaci stroj |  |  | plne automatický cyklus balenia |  | áno |  | - | áno/nie:
1 |  |  |  | teleso a doska z nerezovej ocele |  | áno |  | - | áno/nie:
1 |  |  |  | digitálny ovládací panel |  | áno |  | - | áno/nie:
1 |  |  |  | dvojkomorové prevedenie |  | áno |  | - | áno/nie:
1 |  |  |  | min. rozmery komory |  | 600 x 500 x 100 |  | mm | hodnota:
1 |  |  |  | min. dĺžka tesniacej lišty |  | 550 |  | mm | hodnota:
1 |  |  |  | min. objem vákuového čerpadla |  | 2 x 20 |  | m3/hod | hodnota:
1 |  |  |  | napájanie |  | 230 V / 50 Hz |  | - | hodnota:
1 |  |  |  | max. príkon |  | 2.5 |  | kW | hodnota:
1 | Ďalšie súčasti hodnoty obstarávaného zariadenia |  | Doprava na miesto realizácie | - | - | áno |  | - | áno/nie: | - | -
1 |  |  | Montáž zariadenia a uvedenie do prevádzky | - | - | áno |  | - | áno/nie: | - | -
1
1 | Pozn.: V prípade, že v rámci opisu predmetu bol použitý konkrétny výrobca, výrobný postup, značka, patent, typ, krajina, oblasť alebo miesto pôvodu alebo výroby, môže uchádzač predložiť ponuku i na technický a funkčný ekvivalent.
1
1
1
1 |  | Miesto:
1
1 |  | Dátum:
1 | [6 empty] | podpis a pečiatka navrhovateľa
1
1 | [10 empty] | Príloha č. 1:
1 | Výzva na predloženie ponúk - prieskum trhu
1
1 | Podrobný technický opis a údaje deklarujúce technické parametre dodávaného predmetu
1
1
1 | Názov predmetu: |  | Chladiaci pult s osvetlením | [6 empty] | Počet kusov: | 1
1
1 | Vymedzenie častí |  |  | Opis / Technická špecifikácia - požadované technické parametre |  | Číselný údaj / Hodnota / Charakteristika parametra - požadovaná hodnota parametra |  | Merná jednotka | Parametre navrhovanej technológie - navrhovateľ vyplní konkrétnu hodnotu parametra ním navrhovanej technológie (hodnota/číselný údaj a podobne podľa zadania) | Názov výrobcu | Typové označenie
1 | Chladiaci pult s osvetlením |  |  | min. objem |  | 570 |  | L | hodnota:
1 |  |  |  | zakrivené čelné sklo |  | áno |  | - | áno/nie:
1 |  |  |  | min. počet chladiacich zón |  | 2 |  | zóny | hodnota:
1 |  |  |  | izolácia polyuretánovou penou |  | áno |  | - | áno/nie:
1 |  |  |  | výškovo nastaviteľné nožičky |  | áno |  | - | áno/nie:
1 |  |  |  | nastavenie teploty pomocou digitálneho displeja |  | áno |  | - | áno/nie:
1 |  |  |  | funkcia automatického rozmrazovania |  | áno |  | - | áno/nie:
1 |  |  |  | min. rozsah nastavenia teplota |  | 1 - 10 |  | °C | hodnota:
1 |  |  |  | min. výkon |  | 1100 |  | W | hodnota:
1 |  |  |  | napätie |  | 230 |  | V | hodnota:
1 | Ďalšie súčasti hodnoty obstarávaného zariadenia |  | Doprava na miesto realizácie | - | - | áno |  | - | áno/nie: | - | -
1 |  |  | Montáž zariadenia a uvedenie do prevádzky | - | - | áno |  | - | áno/nie: | - | -
1
1 | Pozn.: V prípade, že v rámci opisu predmetu bol použitý konkrétny výrobca, výrobný postup, značka, patent, typ, krajina, oblasť alebo miesto pôvodu alebo výroby, môže uchádzač predložiť ponuku i na technický a funkčný ekvivalent.
1
1
1
1 |  | Miesto:
1
1 |  | Dátum:
1 | [6 empty] | podpis a pečiatka navrhovateľa
1