## Príloha č. 1
1
1 | Pokyny k vyplneniu: Vypĺňajú sa žlto vyznačené polia !!!
1
1 | [10 empty] | Príloha č. 1:
1 | Výzva na predloženie ponúk - prieskum trhu
1
1 | Podrobný technický opis a údaje deklarujúce technické parametre dodávaného predmetu
1
1
1 | Názov predmetu: |  | Pojazdná predajňa | [6 empty] | Počet kusov: | 1
1
1 | Vymedzenie častí |  |  | Opis / Technická špecifikácia - požadované technické parametre |  | Číselný údaj / Hodnota / Charakteristika parametra - požadovaná hodnota parametra |  | Merná jednotka | Parametre navrhovanej technológie - navrhovateľ vyplní konkrétnu hodnotu parametra ním navrhovanej technológie (hodnota/číselný údaj a podobne podľa zadania) | Názov výrobcu | Typové označenie
1 | Podvozok |  |  | objem |  | min. 1990 |  | cm3 | hodnota:
1 |  |  |  | palivo |  | diesel |  | - | áno/nie:
1 |  |  |  | výkon motora |  | min. 120 |  | kW | hodnota:
1 | Nadstavba na podvozok predajňa pečiva |  |  | vonkajšia dĺžka |  | min. 4000 |  | mm | hodnota:
1 |  |  |  | vonkajšia šírka |  | min. 2000 |  | mm | hodnota:
1 |  |  |  | vonkajšia výška |  | min. 2000 |  | mm | hodnota:
1 |  |  |  | izotermická nadstavba |  | áno |  | mm | hodnota:
1 |  |  |  | dvere zadné |  | áno |  | - | áno/nie:
1 |  |  |  | prechodové dvere do kabíny vozidla |  | áno |  | - | áno/nie:
1 |  |  |  | predajné okno so zámkovým zaistením a nerezovým pákovým mechanizmom na otvárania |  | áno |  | - | áno/nie:
1 |  |  |  | pracovný pult |  | áno |  | - | áno/nie:
1 |  |  |  | hygienický kút s rozvodmi |  | áno |  | - | áno/nie:
1 |  |  |  | predajná vitrína |  | áno |  | - | áno/nie:
1 |  |  |  | presklenená cladnička |  | áno |  | - | áno/nie:
1 |  |  |  | zadný predajný regál s policovým systémom |  | áno |  | - | áno/nie:
1 | Ďalšie súčasti hodnoty obstarávaného zariadenia |  | Doprava na miesto realizácie | - | - | áno |  | - | áno/nie: | - | -
1 |  |  | Montáž zariadenia a uvedenie do prevádzky | - | - | áno |  | - | áno/nie: | - | -
1
1
1 |  | Miesto:
1
1 |  | Dátum:
1 | [6 empty] | podpis a pečiatka navrhovateľa