## Príloha č. 1
1
1 | Pokyny k vyplneniu: Vypĺňajú sa žlto vyznačené polia !!!
1
1 | [10 empty] | Príloha č. 1:
1 | Výzva na predloženie ponúk - prieskum trhu
1
1 | Podrobný technický opis a údaje deklarujúce technické parametre dodávaného predmetu
1
1
1 | Názov predmetu: |  | Vysokozdvižný vozík | [6 empty] | Počet kusov: | 1
1
1 | Vymedzenie častí |  |  | Opis / Technická špecifikácia - požadované technické parametre |  | Číselný údaj / Hodnota / Charakteristika parametra - požadovaná hodnota parametra |  | Merná jednotka | Parametre navrhovanej technológie - navrhovateľ vyplní konkrétnu hodnotu parametra ním navrhovanej technológie (hodnota/číselný údaj a podobne podľa zadania) | Názov výrobcu | Typové označenie
1 | Základné zariadenie |  |  | menovitá nosnosť/zaťaženie |  | min. 1600 |  | kg | hodnota:
1 |  |  |  | vzdialenosť ťažiska bremena |  | min. 500 |  | mm | hodnota:
1 |  |  |  | vidlice (h x š x d) |  | min. 30 x 80 x 1150 |  | mm | hodnota:
1 |  |  |  | výška ochrannej strechy (kabíny) |  | min. 2000 |  | mm | hodnota:
1 |  |  |  | celková dĺžka |  | min. 3200 |  | mm | hodnota:
1 |  |  |  | dĺžka vrátane zadnej časti vidlíc |  | min. 2000 |  | mm | hodnota:
|  |  |  | dĺžka vidlíc |  | min. 1200 |  | mm | hodnota:
1 |  |  |  | zdvih |  | min. 5500 |  | mm | hodnota:
1 |  |  |  | min. výška veže |  | min. 2000 |  | mm | hodnota:
1 |  |  |  | výška ochranného rámu |  | min. 2000 |  | mm | hodnota:
1 |  |  |  | šírka vozíka |  | min. 1000 |  | mm | hodnota:
1 |  |  |  | voľný zdvih |  | min. 1400 |  | mm | hodnota:
1 |  |  |  | elektrický pohon |  | áno |  | - | áno/nie:
1 |  |  |  | nešpiniace, plné pneumatiky SE |  | áno |  | - | áno/nie:
1 |  |  |  | štvorkolesové |  | áno |  | - | áno/nie:
1 |  |  |  | Li-Ion batéria |  | áno |  | - | áno/nie:
1 |  |  |  | výkon batérie |  | min. 30 |  | kW | hodnota:
1 |  |  |  | Li-Ion akumulátor s výhrevom |  | áno |  | - | áno/nie:
1 |  |  |  | úprava pre prácu v mraziarenskom sklade |  | min. do -30 |  | °C | hodnota:
1 |  |  |  | ochranný rám vodiča s kompletnou kabínou a kúrením |  | áno |  | - | áno/nie:
1 |  |  |  | min. výkon nabíjača |  | 300 |  | A | áno/nie:
1 |  |  |  | nabitie z 20% na 100% za max. |  | 2.5 |  | hod | áno/nie:
1 |  |  |  | automatické vyrovnanie vidlíc do vodorovnej polohy |  | áno |  | - | áno/nie:
1 |  |  |  | bezpečnostné osvetlenie maják |  | áno |  | - | áno/nie:
1 |  |  |  | Full LED pracovné osvetlenie |  | áno |  | - | áno/nie:
1 |  |  |  | integrovaný bočný posuv |  | áno |  | - | áno/nie:
1 | Ďalšie súčasti hodnoty obstarávaného zariadenia |  | Doprava na miesto realizácie | - | - | áno |  | - | áno/nie: | - | -
1 |  |  | Montáž zariadenia a uvedenie do prevádzky | - | - | áno |  | - | áno/nie: | - | -
1
1
1 | Pozn.: V prípade, že v rámci opisu predmetu bol použitý konkrétny výrobca, výrobný postup, značka, patent, typ, krajina, oblasť alebo miesto pôvodu alebo výroby, môže uchádzač predložiť ponuku i na technický a funkčný ekvivalent.
1
1
1 |  | Miesto:
1
1 |  | Dátum:
1 | [6 empty] | podpis a pečiatka navrhovateľa