## auto
Príloha č. 1
Dodávateľ:
Názov:
Sídlo
IČO:
DIČ
Plátca DPH: áno/nie /nehodice prečiarknúť/
Kontaktné údaje: tel a email
Štatutárny orgán dodávateľa:
Predmet zákazky
Obstaranie chladiarenského vozidla do 3,5 t
Technická špecifikácia:
pč. | Požiadavka - popis ponúkaného tovaru | Minimálne parametre | PONUKA - Uviesť áno/nie, v prípade číselnej hodnoty uviesť jej skutočnosť | cena | ks | spolu €
1 | Chladiarenské auto do 3,5 t | výkon s motorom 135 kW do 150 kW |  |  | 1 | 0
motor diesel
rázvor od 3400 - 3450 mm
automatická prevodovka
pohon 4x4
pevná plechová deliaca stena
tepelnoizolačné sklá na celom aute
zadné dvere dvojkrídlové 180° bez okna
chladiarenská izolácia s agregátom s požadovanou teplotou n 0°C s kevlarovou výstuhou hrúbky 30 - 35 cm
zadný rám dverí ukončený tesnením
podvozok min. 5 m3
rezervné koleso
nastaviteľné sedadlo spolujazdca
multifunkčný volant s ovládaním palub. počítača
klimatizácia s poloautomatickou reguláciou
tempomat
cúvacia kamera
palivová nádrž min 70 l
vnútorná strana blatníkov vystužená nerez. plechom s kevlar. rohmi
elektrická prípojka na agregát s pripoj. káblom
led osvetlenie chladiaceho priestoru s pohyb. senzorom
prietok vzduchu 680 - 700 m3 /h
záruka vozidla do 200000 km alebo 60 mesiacov
záruka izoternická izolácia min. 24 mesiacov
záruka na chladiarenský agregát min. 24 mesiacov
Uveďte typové označenie vozidla obchodný názov výrobcu
| Cena € bez DPH |  |  |  |  | 0
| DPH 23% |  |  |  |  | 0
| Cena € vrátane DPH |  |  |  |  | 0
V..................Dňa................
Podpis uchádzača a pečiatka