## stroje
Príloha č. 1
Dodávateľ:
Názov:
Sídlo:
IČO:
DIČ
plátca DPH: áno/ nie ( nehodiace prečiarknúť)
Kontaktné údaje ( tel. a email)
Štatutárny orgán:
Predmet zákazky: Obstaranie technologického vybavenia mäsovýroby
Technická špecifikácia
pč | Požiadavka - popis ponúkaného tovaru - Technologická časť | Ponuka | ks | jedn. cena € | cena celkom €
1 | Kuter Digitálny dotykový displej, Automatické zastavenie programovateľné podľa uplynutého času a/alebo teplotného limitu,Tlačidlo núdzového zastavenia, Veko noža asistované pneumatickým piestom , Automatické zastavenie nožov pri otvorení veka , Elektronická regulácia otáčok 750 až 3 000 ot./min a 4 tlačidlá predvoľby rýchlosti , Nerezová konštrukcia , Pevná misa vyrobená z hrubého s/s odliatku , Jeden motor , Vysoko kvalitný tichý hnací remeň , Odnímateľná 3-nožová hlava (voliteľne 6-nožová) , Skladací priehľadný protihlukový kryt , Digitálny teplomer , Utesnená základňa , Vodotesná elektrická skriňa IP65 , Jednoduché čistenie , Voľne stojaci , 3-fázový , Štandardné napätie 380/400 V. Ovládanie výkonu na určenie výkonu stroja potrebného na dosiahnutie požadovaných výsledkov rezania kedykoľvek počas procesu , Digitálne riešenia Industry 4.0 pre údržbu, integráciu procesov a zákazkové riešenia Kapacita misy: 30 l Objem: 5 -22 kg Príkon: 5,6 kW Otáčky noža - rezanie/min.: regulovateľné 500 až 3500 Rozmery: 1040x930x1560 mm Hmotnosť: 330 kg | áno | 1 |  | 0
2 | 6-nožová hlava a vyrovnávacie krúžky inštalované na kutri | áno | 1 |  | 0
3 | Sada 6 náhradných nožov | áno | 1 |  | 0
4 | Montáž a zapojenie Kutera | áno | 1 |  | 0
5 | Sterilizačný autokláv automatický s el. ohrevom Prenosný samostatne funkčný sterilizátor na konzervovanie produktov v sklenených a plechových obaloch. Pracovný tlak 200kPa. S teplomerom s priamym odpočtom a grafickým záznamníkom teploty Manometer, 2x bezpečnostný tlakový ventil, chladiaci systém s možnosťou riadenia protitlaku, elektrický ohrev, elektronická regulácia teploty, el. rozvodná skriňa, fixačný rošt. Elektronická riadiaca jednotka, ktorá sleduje maximálnu teplotu a dobu sterilizácie. Plne Automatické prevedenie: s programovateľnou jednotkou s kapacitou 9 programov, s termotlačiarňou na záznam teplôt a tlakov v reálnom čase, súprava senzorov a elektroventilov, manometer a teplomer s priamym odpočtom, teplotné čidlo, 2x bezpečnostný ventil, výmenný filter, 2x cievka Napájanie: 3x 400V/ 16A Príkon: 15 kW Kapacita: 100 x 850 ml Objem: 190 L Rozmery mm: priem. 790 x v 1230 mm Hmotnosť kg: 145 | áno | 1 |  | 0
6 | Autokláv - Montáž stroja | áno | 1 |  | 0
7 | Váhy obchodné do 6kg s tlačou etikiet Digitálny indikátor s veľkým dotykovým displejom. Umožňuje vizualizáciu všetkých údajov o vážení a prispôsobenie obrazoviek, čím zjednodušuje užívateľské operácie. Vybavený 3 sériovými portami, portom Ethenet, prenosovými protokolmi pre dátovú komunikáciu, plne konfigurovateľné tlačové výstupy, integrovaná alibi pamäť a port na pripojenie k čítačke čiarových kódov/odznakov Schválené CE-M (OIML R-76 / EN 45501). AF-05 SW pre výpočet ceny a profesionálnu tlač etikiet. Jednosnímačová plošinová váha v nerezovom vyhotovení - rozmer 300x300mm Tlačiareň, Termotransferová alebo priamy tepelná tlačiareň so štandardným odlepovačom. Maximálna veľkosť tlače 25400 x 108 mm. Tlač možná na predtlačené etikety s logom zákazníka. Maximálny Ø kotúča 127 mm a šírka do 112 mm. | áno | 1 |  | 0
8 | Chladnička na dozrievanie a skladovanie hovädzieho mäsa. Kapacita 100kg mäsa na vyzrievanie. Tyč na vešanie nerezová. Prevedenie - NEREZ. Izolačné sklo dvere - UV ochrana - kovový odtieň. Elektronický regulátor v krokoch po 0,1°C od 0°C do +30°C elektronický regulátor vlhkosti od 40% do 90%. - optimálne prúdenie vzduchu, filter s aktívnym uhlím a sterilizácia. LED osvetlenie DX - svetelné spektrum neobsahuje žiadne ultrafialové žiarenie, výsledkom je minimum tepla generovaného a nebude mať vplyv na teplotu jadra mäsa. Rozmrazovanie automatické. Optický a Akustický ALARM. Uzamykateľné dvere, Možné opačné otváranie dverí. MAXIMÁLNE ZAŤAŽENIE - 2-3 hovädzie štvrte až do dĺžky 1,2m MAXIMÁLNA NOSNOSŤ - 100kg (vo vise) Maximálne množstvo políc - 5 kusov - max 20kg na policu. Napájanie: 230 V / 50 Hz Spotreba: 1,8 kWh/24h Teplotný rozsah: 0 °C až +30 °C Počet políc: 1x tyč na vešanie Osvetlenie: LED Dvere/Zásuvky: Presklené s UV ochrana Brutto objem: 495 Liter Úžitkový objem: 435 Liter Rozmery: 1650 x 700 x 742 mm Rozm. vnútorné: 1370 x 578 x 587 mm Hmotnosť brutto/netto: 88 kg | áno | 2 |  | 0
9 | Polica max.40kg | áno | 4 |  | 0
10 | Polica na klobásy a šunku vo vise max. 20 kg | áno | 2 |  | 0
11 | SALTAIR HIMALAYA soľný blok 4ks | áno | 2 |  | 0
12 | SALTAIR nerez tácka pre 4 soľné bloky | áno | 2 |  | 0
13 | Vákuové baličky Double Rad dvojitých komôr. Možnosť dovybavenia externým čerpadlom. L10/30/40 - Nerezová komora a kryt, L60 - AL komora a kryt. Dvojité zvarovanie, 10 programov, IP65 Vložka komory. S- zvarovanie po krátkej strane. L- zvarovanie po dlhej strane. *AL komora, a kryt Štandart: Dvojité zvarovanie/Zvarovanie a rezanie, Less Vacuum 10 programov, IP 65 Napätie: 400V-3-50 Hz Zvarovacia lišta: 4x565 mm Rozmer komory: 610x510x180 mm Výkon vývevy: 63 M3 Príkon: 4,4 kW Cyklus: 20 - 40 sec Rozmery: 1345x720x1040 mm Hmotnosť: 280 kg | áno | 1 |  | 0
14 | Vákuová balička – Montáž | áno | 1 |  | 0
15 | Kombinovaná Odblaňovačka-Sťahovačka kože VLASTNOSTI A ROZSAH APLIKÁCIÍ šírka rezu: 430 mm, rýchlosť rezania: 17/32 m/min, S dynamickým čistiacim valcom a systémom čistenia stlačeným vzduchom Dvojrýchlostný motor. Úložný priestor + zadná ochrana prístupu. Stroj na sťahovanie blán a zároveň sťahovanie kožes vysokou prevádzkovou rýchlosťou a veľmi vysokou výťažnosťou, priemyselná konštrukcia, aplikácia: na odstránenie blany z bravčového, hovädzieho, teľacieho, jahňacieho, morčacieho, diviny, hydiny; ideálne na spracovanie väčších kusov, ako sú bravčové karé. Špecifikácia. Vysoko presný transportný valec bez drážok a odpružený držiak čepele pre veľmi nízke straty drahého mäsa. Odkladacia doska na centrovanie stohovacej prepravky, odnímateľná bez náradia. Ochrana prístupu na zadnej strane pre väčšiu bezpečnosť pri práci. Dynamický (protibežný) čistiaci valec z nehrdzavejúcej ocele a systém čistenia stlačeným vzduchom ktorý udržuje transportný valec počas spracovania neustále čistý. Jemné nastavenie držiaka čepele na výrobky z kože s hrubou blanou (napr. hovädzie mäso) nastaviteľný redukčný ventil. Prepravky je možné umiestniť pod stroj spredu alebo zozadu. Ergonomická priaznivá bezpečnostná tyč nožného spínača, výškovo nastaviteľná. 15 mm hrubé dosky inštalované v kryte stroja poskytujú stálu presnosť a jednoduchosť obsluhy. Bezpečnostný spínač pre pracovný stôl. Uzamykateľné kolieska. Nehrdzavejúca oceľ Napätie: 3 AC - 400 V - 50 Hz Príkon: 0,75 kW Šírka rezu: 430 Rýchlosť rezu: 17/32 m/min Medzera čepele: 0,5 - 8 mm plynule nastaviteľné, iné hrúbky na vyžiadanie Podávací dopravník: 850 x 490 mm Vykladací dopravník: 850 x 490 mm Rozmery: 815 x 970 x 700 mm Hmotnosť: 180 kg | áno | 1 |  | 0
16 | Kombinovaná Odblaňovačka-Sťahovačka kože – Montáž |  | 1 |  | 0
17 | Hák nerezový pojazdný - Pojazdný hák nerezový s klznými ložiskami Rám (telo) háku z nerezovej ocele 30/10 mm. Kladka z polyamidu. Kladka vybavená špeciálnými klznými ložiskami. Nosnosť hákov s kladkou pri použití profilu 30/10 zachovaná - 250 kg. Šírka drážky kolieska je 15 mm. Rozmery mm: 30/10 mm |  | 30 |  | 0
18 | Váha nízkoprofilová nájazdová Váha nízkoprofilová nájazdová, nerezové vyhotovenie, snímače krytie IP68, miska v mm 1250x1000mm váživosť 600kg dielik 200g počet nájazdov 1 posúdenie zhody Nízkoprofilová vážiaca plošina, Nízkoprofilové plošiny vhodné pre vážiace vozíky, paletové vozíky atď., vybavené bočnicami a nástupnou/výstupnou rampou. Vhodné na vytváranie váh a elektronických vážiacich systémov pre všetky typy priemyselných a komerčných aplikácií. Verzia so schváleným snímačom zaťaženia. HLAVNÉ VLASTNOSTI 4 snímačme zaťaženia z nehrdzavejúcej ocele IP68, schválenými podľa OIML R60, každý so vstupným odporom 350 Ohmov. Konštrukcia a mechanika z nehrdzavejúcej ocele. Nastaviteľné, nárazuvzdorné kĺbové nožičky a vodováha. Váhový indikátor BWS, celonerezový váhový indikátor s krytím IP67. Flexibilné umiestnenie, napr. voľne stojace alebo namontované na stenu Funkcie: zmena jednotky, akumulácia, kontrolné váženie, jednoduché počítanie, posun brutto/netto Váženie s tolerančným rozsahom. Funkcia Hold: pri nestabilných podmienkach váženia sa vypočíta stabilná hmotnosť určením priemernej hodnoty Technické údaje Displej: LCD displej, s LED podsvietením Napájanie: AC adaptér (12 V 500 mA), nabíjateľná olovená batéria (6 V/4 Ah), prevádzková doba 70 hodín | áno | 1 |  | 0
19 | Váha vodeodolná Antikorová váha umožňuje základné váženie bez výpočtu ceny. Veľký LCD displej, s LED podsvietením pre ľahké odčítanie hmotnosti. Prevádzka váhy môže byť na akumulátor alebo adaptér. Vstavaný hermetický akumulátor (doba prevádzky 300 hodín), funkcia automatického vypnutia. Miska váhy v antikorovom prevedení. Váhu možné ponoriť do vody pri čistení, IP krytie 67. Váha úradne overovateľná. Váživosť: 6 kg Dielik: 1/2 g Napájanie: adaptér AC 230V / DC 12V, 1,25A Rozmery plošiny: 230x190 mm Rozmery: 235 x 240 x 130 mm Hmotnosť: 3,5 kg |  | 1 |  | 0
20 | Poliaca listová píla Napätie: 42V Výkon motora: 1300 W Dĺžka listu: 600 mm Hĺbka rezu: 600 mm Krytie: IP 65 Hmotnosť: 20 kg |  | 1 |  | 0
21 | Stromček mäsiarsky nerezový Nerez, 5-poschodí so 4-mi hákmi, dĺžka 1500 mm Rozmery mm: 1500 mm Hmotnosť kg: 2 | áno | 7 |  | 0
22 | Uzatvárač konzerv el. automatický Zatvárač konzerv elektrický na priemer 99 a 73 mm od výšky 30mm do výšky 130mm. Posuv kladiek automatický. Kalený unášací kotúč a zatváracie kladky. Je vhodný aj na trhacie viečka. Napätie 230V. + 2 kladky Rozmery: 400x260x570mm Hmotnosť kg: 23 Priemer konzervy: 73mm, 99mm Veľkosti konzervy: 120/250/300/500/1000g | áno | 1 |  | 0
23 | Prepravka na mäso EURO Rozmer: 600 x 400 x 200 mm Nosnosť: 30 kg | áno | 50 |  | 0
24 | Údenársky vozík celonerezové prevedenie rozmer 700x700x1400mm počet poschodí 5 pre dĺžku palíc 680mm počet plastových koliesok 6 | áno | 3 |  | 0
25 | Sporák elektrický Elektrická varná doska s liatinovými kruhovýmii platňami s rozmermi 300 x 300 mm s výkonom 4,0 kW, nastaviteľná do 6 prevádzkových polôh. Lisovaná pracovná doska s ochranou proti rozliatiu, ktorá zabraňuje prenikaniu nečistôt. Ergonomické, atermické gombíky so zabudovanou prevádzkovou LED kontrolkou. Na otvorenom Podstavci, Pracovná doska z 2 mm hrubej nehrdzavejúcej ocele s povrchovou úpravou. Ovládací panel, bočné a zadné panely z 1 mm hrubej nehrdzavejúcej ocele s povrchovou úpravou. Rozmery (š x d x v) mm: 800x730x900 Hmotnosť: 65 kg Napájanie: 400 V Príkon: 16 kW : 4x4 kW Platňa priem: 30x30cm | áno | 1 |  | 0
I. Spolu Tovar €
II. Záruka na všetky zariadenia min. 24 mesiacov
III. Doprava na miesto určenia
IV. Montáž
Cena Spolu € bez DPH
DPH 23%
Cena Spolu € vrátane DPH
V....................Dňa........................
podpis a razitko