## Hárok1
Dopravná technika – lesný kolesový traktor | [5 empty] | Príloha č. 3
Technická špecifikácia predmetu zákazky
Uchádzač vypĺňa zelené polia
Požadované technické parametre a vybavenie |  | Jednotka | Minimálne | Maximálne | Uviesť presnú hodnotnu | Ponuka áno/nie
1 | Lesný kolesový taktor | ks |  |  | 1
2 | Motor výkon | kW | 90 | 130
3 | Emisná norma | norma | Tier III
4 | Krútiaci monent motora | Nm | 440 | 800
5 | Zdvihový objem | l | 3.5 | 8
6 | Rázvor | mm | 2500 | 3300
7 | Svetlá výška | mm | 500
8 | Váha traktora | kg |  | 13500
9 | Celková šírka | mm |  | 2830
10 | Celková výška | mm |  | 3300
11 | Transmisia
Hydrostatická s dvojstupňovou rozvodovkou
| Rýchlosť | km/h | 30
12 | Rám
Predný a zádný zváraný rám
| Vysokopevnostná oceľ | N/m2 | 500 | 700
Stály pohon 4x4
S axiálnym ložiskom a aretáciou
| Objem palivovej nádrže | l | 80
13 | Hydraulika
Parkovacia brzda - elektrohydraulická, pracovná - mechanická
| Load Sensing – tlak | bar | 180
14 | Kabína
Výklopná
ROPS, OPS, FOPS - bezpečnostné sklá
Ofukované sklá v kabíne s klimatizáciou
Signalizácia prevádzkových hodnôt- hladina paliva, teplota oleja
Omrežovanie celej kabíny 2x bok, 1x zadné sklo
15 | Naviják
| Dvojbubnový naviják | ks | 1
Trvale zamontovaný s elektro-hydraulickým ovládaním
Ďiaľkové ovládanie navijáku
| Rýchlosť navíjania | m/s | 0.6
| Ťažná sila na každom bubne | kN | 80
16 | Predná radlica
| Výška zdvihu | mm | 1300
| Odkladacie boxy | ks | 2
17 | Zadný štít
| Šírka | mm | 1800 | 2400
S klembankom a sférickými vodiacimi kladkami
18 | Pneumatiky a disky
| Rozmer |  | 540/65-28 | 23,1-26
Zosilnená štruktúra proti prepichu
Disky - zvárané
Disky - nedelené
Disky - s vystuženými okrajmi
19 | Osvetlenie
| Pracovné osvetlenie - prevádzkové osvetlenie vpredu a vzadu | ks | 4
20 | Diaľkové ovládanie
Diaľkové pre pojazd,
Ovládanie 2 navijákov nezávisle - Navíjanie, brzdenie a odbrzdenie, regulovanie rýchlosti
Dvíhanie zadného štítu
Riadenie pojazdu vpred/vzad, vľavo-vpravo; štart-stop
21 | Sedačka
| Komfortná sedačka s anatomickými opierkami | ks
Proporcionálny Joystick (ovládanie radlice štítu a hydraulickej ruky)
| Opierka hlavy | ks
| Bezpečnostný pás | ks
| Opierky rúk | ks
22 | Otáčanie pracoviska
| Otočné pracovisko | stupeň | 180
Hydraulické rameno (ruka)
| Dosah s drapákom | m | 5
| Minimálny pracovný tlak | bar | 200
23 | Laná pre navijak
| Valcované laná | ks | 2
| Dlžka lana | m | 70
| Priemer lana | mm | 13
| Klzáky na jednom bubne navijaka | ks | 5
24 | uvedenie stroja do prevádzky | ks | 1
25 | Návod na obsluhu, mazací plán
26 | Legalizácia pohybu po verejných komunikáciách v SR
27 | Sada náradia pre dennú údržbu,katalóg náhradných dielov
28 | Ručný práškový hasiaci prístroj | kg | 6
29 | Zaškolenie obsluhy
30 | Záruka | mesiac | 12
Sumárna ponuka bez DPH
| Vypočítaná DPH z navrhovanej sumy ( 20% ) |  |  |  |  | 0
| Sumárna ponuka s DPH |  |  |  |  | 0
Ak uchádzač nie je platiteľom DPH, uvedie navrhovanú zmluvnú cenu celkom. Na skutočnosť, že nie je platiteľom DPH, upozorní.
Uvedte ponúkaný typ zariadenia
Pokyny pre vypracovanie ponuky:
V stlpci "Ponuka" uvedie uchádzač ku každej položke špecifikácie parameter ponukaného zariadenia/tovaru alebo slovom
"ano" resp. "nie" potvrdí resp. nepotvrdí jeho vybavenosť oproti požiadavkam obstarávateľa.
Potvrdenie údajov o ponúkanom tovaru/zariadení oprávneným zástupcom uchádzača:
Obchodný názov:
Kontaktná osoba:
Sídlo:
Telefón:
E-mail:
IČO:
DIČ:
IČ pre DPH:
| Dňa: | Meno a podpis: