## Príloha č. 1
1
1 | Pokyny k vyplneniu: Vypĺňajú sa žlto vyznačené polia !!!
1
1 | [10 empty] | Príloha č. 1:
1 | Výzva na predloženie ponúk - prieskum trhu
1
1 | Podrobný technický opis a údaje deklarujúce technické parametre dodávaného predmetu
1
1
1 | Názov predmetu: |  | Chladiaci tank | [6 empty] | Počet kusov: | 1
1
1 | Vymedzenie častí |  |  | Opis / Technická špecifikácia - požadované technické parametre |  | Číselný údaj / Hodnota / Charakteristika parametra - požadovaná hodnota parametra |  | Merná jednotka | Parametre navrhovanej technológie - navrhovateľ vyplní konkrétnu hodnotu parametra ním navrhovanej technológie (hodnota/číselný údaj a podobne podľa zadania) | Názov výrobcu | Typové označenie
1 | Základné zariadenie |  |  | požadovaný objem uskladneného mlieka |  | min. 6000 |  | l | hodnota:
1 |  |  |  | možnosť preplnenia chladiaceho tanku |  | min. 1,5 |  | % | hodnota:
1 |  |  |  | vnútorný obal a vonkajší plášť vyrobené z nerezovej ocele triedy AAA |  | áno |  | - | áno/nie:
1 |  |  |  | chladiace kompresorové jednotky inštalované separátne mimo chladiaci tank v strojnej časti |  | áno |  | - | áno/nie:
1 |  |  |  | maximálne rozmery samotného tanku vrátane riadiaceho automatu: d x š x v |  | max. 3800 x 2200 x 2200 |  | mm | hodnota:
1 |  |  |  | chladiace kompresorové jednotky inštalované separátne mimo chladiaci tank v strojnej časti |  | áno |  | - | áno/nie:
1 |  |  |  | kondenzátory kompresorových jednotiek inštalované oddelene vo vonkajšom prostredí so strieškou |  | áno |  | - | áno/nie:
1 |  |  |  | požadovaný celkový chladiaci výkon 2 kompresorových jednotiek |  | min. 35 |  | kW | hodnota:
1 |  |  |  | riadiaci automat chladenia a sanitácie s grafickým zobrazovaním aktuálnej teploty mlieka, monitoring cyklu umývania s nastaviteľnými parametrami |  | áno |  | - | áno/nie:
1 |  |  |  | záznam histórie chladenia, sanitácie a chybových kódov |  | áno |  | - | áno/nie:
1 |  |  |  | digitálna mierka objemu mlieka |  | áno |  | - | áno/nie:
1 |  |  |  | oplach výpustného ventilu |  | áno |  | - | áno/nie:
1 |  |  |  | rekuperačná nádrž na využitie odpadového tepla z kompresorových jednotiek s objemom |  | min. 450 |  | l | hodnota:
1 |  |  |  | chladiarensko- inštalačný materiál |  | áno |  | - | áno/nie:
1 |  |  |  | východisková revízna správa |  | áno |  | - | áno/nie:
1 | Ďalšie súčasti hodnoty obstarávaného zariadenia |  | Doprava na miesto realizácie | - | - | áno |  | - | áno/nie: | - | -
1 |  |  | Montáž zariadenia a uvedenie do prevádzky | - | - | áno |  | - | áno/nie: | - | -
1
1 | Pozn.: V prípade, že v rámci opisu predmetu bol použitý konkrétny výrobca, výrobný postup, značka, patent, typ, krajina, oblasť alebo miesto pôvodu alebo výroby, môže uchádzač predložiť ponuku i na technický a funkčný ekvivalent.
1
1
1
1 |  | Miesto:
1
1 |  | Dátum:
1 | [6 empty] | podpis a pečiatka navrhovateľa