## Príloha č. 1
1
1 | Pokyny k vyplneniu: Vypĺňajú sa žlto vyznačené polia !!!
1
1 | [10 empty] | Príloha č. 1:
1 | Výzva na predloženie ponúk - prieskum trhu
1
1 | Podrobný technický opis a údaje deklarujúce technické parametre dodávaného predmetu
1
1
1 | Názov predmetu: |  | Výrobník syreniny | [6 empty] | Počet kusov: | 1
1
1 | Vymedzenie častí |  |  | Opis / Technická špecifikácia - požadované technické parametre |  | Číselný údaj / Hodnota / Charakteristika parametra - požadovaná hodnota parametra |  | Merná jednotka | Parametre navrhovanej technológie - navrhovateľ vyplní konkrétnu hodnotu parametra ním navrhovanej technológie (hodnota/číselný údaj a podobne podľa zadania) | Názov výrobcu | Typové označenie
1 | Výrobník syreniny |  | Technické požiadaky | menovitá kapacita výrobníka (mlieko) |  | min. 4000 |  | l | hodnota:
1 |  |  |  | min. spracované množstvo (mlieko) |  | min. 2000 |  | l | hodnota:
1 |  |  |  | max. spracované množstvo (mlieko) |  | max. 5000 |  | l | hodnota:
1 |  |  |  | tvar nádoby: dvojitá nádoba |  | áno |  | - | áno/nie:
1 |  |  |  | dno: hlboko klenuté |  | min. 2 |  | výpuste | hodnota:
1 |  |  |  | vyhotovenie s tepelnou izoláciou |  | áno |  | - | áno/nie:
1 |  |  |  | izolácia |  | min. 50 |  | mm | hodnota:
1 |  |  |  | uloženie: nastaviteľné nohy |  | min. 4 |  | ks | hodnota:
1 |  |  |  | rozmery (š x d x v) |  | min. 1800 x 2500 x 2000 |  | mm | hodnota:
1 |  |  | Technologické vybavenie - miešanie a krájanie | systém: vertikálne hriadele |  | min. 2 |  | ks | hodnota:
1 |  |  |  | funkcia: miešanie a krájanie sýreniny |  | áno |  | - | áno/nie:
1 |  |  |  | plynulo regulovateľné otáčky v rozsahu |  | min. 3 - 15 |  | ot/min. | hodnota:
1 |  |  |  | funkcia reverzácie |  | áno |  | - | áno/nie:
1 |  |  |  | elektropohon s frekvenčným meničom |  | áno |  | - | áno/nie:
1 |  |  | Technologické vybavenie - odsávanie srvátky | automatický systém |  | áno |  | - | áno/nie:
1 |  |  |  | pneumatický pohon |  | áno |  | - | áno/nie:
1 |  |  |  | meranie množstva: prietokomer |  | áno |  | - | áno/nie:
1 |  |  |  | minimálna hladina odsávania sýreniny |  | max. 2000 |  | l | hodnota:
1 |  |  | Príslušenstvo a vybavenie nádoby | prielez s ochrannou mriežkou |  | min. 500 |  | DN | hodnota:
1 |  |  |  | osvetlenie vnútorného priestoru |  | áno |  | - | áno/nie:
1 |  |  |  | zavzdušnenie |  | min. 150 |  | DN | hodnota:
1 |  |  |  | vstup mlieka |  | min. 50 |  | DN | hodnota:
1 |  |  |  | vstup CIP |  | min. 50 |  | DN | hodnota:
1 |  |  |  | výstup sýreniny |  | min. 2× 100 |  | DN | hodnota:
1 |  |  |  | technologické hrdlá pre meranie a reguláciu |  | áno |  | - | áno/nie:
1 |  |  | Riadiaci systém | riadenie pomocou riadiaceho systému |  | áno |  | - | áno/nie:
1 |  |  |  | dotykový operátorský panel |  | min. 10 |  | " | hodnota:
1 |  |  |  | automaticý a manuálny režim |  | áno |  | - | áno/nie:
1 |  |  |  | funkcia riadenie plnenia |  | áno |  | - | áno/nie:
1 |  |  |  | funkcia riadenie miešania a krájania |  | áno |  | - | áno/nie:
1 |  |  |  | funkcia riadenie odsávania srvátky |  | áno |  | - | áno/nie:
1 |  |  |  | funkcia riadenie CIP čistenia |  | áno |  | - | áno/nie:
1 |  |  |  | možnosť tvorby a úpravy receptúr |  | áno |  | - | áno/nie:
1 |  |  |  | možnosť archivácie dát |  | áno |  | - | áno/nie:
1 |  |  |  | omožnosť diaľkového prístupu |  | áno |  | - | áno/nie:
1 |  |  | Integrácia a napojenie | napojenie na existujúci CIP systém |  | áno |  | - | áno/nie:
1 |  |  |  | komunikácia s nadradeným informačným systémom |  | áno |  | - | áno/nie:
1 |  |  |  | kompatibilita s existujúcimi technológiami Systém MaR: Siemens S7-1500 |  | áno |  | - | áno/nie:
1 |  |  | Funkčný opis zariadenia | spracovanie mlieka v dávkovom režime |  | áno |  | - | áno/nie:
1 |  |  |  | rezanie a miešanie sýreniny |  | áno |  | - | áno/nie:
1 |  |  |  | reguláciu otáčok miešania |  | áno |  | - | áno/nie:
1 |  |  |  | odsávanie srvátky |  | áno |  | - | áno/nie:
1 |  |  |  | automatické čistenie (CIP), |  | áno |  | - | áno/nie:
1 |  |  |  | automatické aj manuálne riadenie procesu |  | áno |  | - | áno/nie:
1 |  |  |  | integráciu do existujúceho riadiaceho systému |  | áno |  | - | áno/nie:
1 |  |  |  | hygienické normy pre potravinárstvo |  | áno |  | - | áno/nie:
1 | Ďalšie súčasti hodnoty obstarávaného zariadenia |  | Doprava na miesto realizácie | - | - | áno |  | - | áno/nie: | - | -
1 |  |  | Montáž zariadenia a uvedenie do prevádzky | - | - | áno |  | - | áno/nie: | - | -
1
1 |  | Miesto:
1
1 |  | Dátum:
1 | [6 empty] | podpis a pečiatka navrhovateľa