## LC 1
Názov zákazky: Varná komora na tepelné spracovanie potravín
Opis: Varná komora určená na tepelné spracovanie potravinárskych výrobkov v potravinárskej prevádzke, umožňujúca riadené varenie, ohrev a zvlhčovanie vzduchu.
Minimálne požiadavky:
Varná komora na tepelné spracovanie potravín - 1 ks | Parameter | Požadovaná hodnota | MJ | Hodnota parametra predkladateľa ponuky Uviesť áno/nie, v prípade číselnej hodnoty uviesť jej skutočnosť | Cena v EUR bez DPH za 1 kus | Výška DPH v EUR | Cena v EUR s DPH za 1 kus
Technické parametre | Rozmery zariadenia | min. 1000 x min. 1000x min. 2000 | mm | ....... |  | 0 | 0
| Kapacita | min. 1 | vozík | .......
| Nosnosť vozíka | min. 50 | kg | .......
| výkon el.ohrievača | min. 15 | kW
| regulácia teploty (minimálny rozsah regulácie teploty) | 30 –90 | °C | .......
| regulácia vlhkosti (minimálny rozsah regulácie vlhkosti) | 30–90 | % | .......
| napojenie na | vodu | áno | áno/nie
| napojenie na | elektrickú energiu | áno | áno/nie
| Dvere | presklené | áno | áno/nie
| Ovládanie dotykový panel | dotykový panel | áno | áno/nie
| systém cirkulácie vzduchu | min. 1 ventilátor s reguláciou výkonu | ks | .......
| systém zvlhčovania | para alebo ekvivalent | para alebo ekvivalent | .......
| riadenie | mikroprocesorové | áno | áno/nie
| možnosť uloženia programov | min. 50 | programov | áno/nie
| archivácia údajov | archivácia prevádzkových údajov pre účely HACCP | áno | áno/nie
Ďalšie požiadavky | dodanie do sídla kupujúceho |  | áno | áno/nie |  | 0 | 0
| Záručná lehota |  | min. 12 mesiacov | .......
| Záručný servis počas záručnej doby |  | áno | áno/nie
Suma spolu |  |  |  |  | 0 | 0 | 0
Obchodné meno, sídlo a kontakt (email a tel. č) na predkladateľa ponuky:
Obchodné meno výrobcu:
Typové označenie :
Dátum a miesto vypracovania cenovej ponuky:
Čestne prehlasujeme, že akceptujeme všetky požiadavky zadávateľa a tieto požiadavky sme zahrnuli do predloženej cenovej ponuky.
Potvrdzujeme, že vypracovaná cenová ponuka zodpovedá cenám obvyklým v danom mieste a čase.
Pečiatka + podpis