## LC 3
Názov zákazky: Zariadenie na krájanie zeleniny
Opis: Zariadenie určené na krájanie zeleniny na rôzne tvary (napr.kocky, plátky, pásiky).
Minimálne požiadavky:
Zariadenie na krájanie zeleniny - 1 ks | Parameter | Požadovaná hodnota | MJ | Hodnota parametra predkladateľa ponuky Uviesť áno/nie, v prípade číselnej hodnoty uviesť jej skutočnosť | Cena v EUR bez DPH za 1 kus | Výška DPH v EUR | Cena v EUR s DPH za 1 kus
Technické parametre | Kapacita zariadenia | min. 300 | kg/h | ....... |  | 0 | 0
| Typ zariadenia | zariadenie na krájanie zeleniny (kocky, plátky, pásiky) | áno | áno/nie
| Spôsob krájania | rotačný alebo ekvivalent | rotačný alebo ekvivalent | .......
| Nastaviteľnosť rezu | umožnená | áno | .......
| Rozsah rezu | minimálny rozsah od 3 – 20 | mm | áno/nie
| Výmena rezacích nástrojov | umožnená | áno | .......
| Materiál zariadenia | nehrdzavejúca oceľ (napr. AISI 304 alebo ekvivalent) | nehrdzavejúca oceľ (napr. AISI 304 alebo ekvivalent) | .......
| Čistenie zariadenia | jednoduché čistenie a údržba | áno | .......
| Bezpečnostné prvky | zabezpečené (ochranné kryty, spínače) | áno | áno/nie
| Napájanie | 230 V alebo 400 V | áno | .......
| Mobilita / stabilita | stabilná konštrukcia alebo mobilné prevedenie | áno | áno/nie
| Zariadenie | dimenzované na priemyselné použitie | áno | áno/nie
Ďalšie požiadavky | dodanie do sídla kupujúceho |  | áno | áno/nie |  | 0 | 0
| Záručná lehota |  | min. 12 mesiacov | .......
| Záručný servis počas záručnej doby |  | áno | áno/nie
Suma spolu |  |  |  |  | 0 | 0 | 0
Obchodné meno, sídlo a kontakt (email a tel. č) na predkladateľa ponuky:
Obchodné meno výrobcu:
Typové označenie :
Dátum a miesto vypracovania cenovej ponuky:
Čestne prehlasujeme, že akceptujeme všetky požiadavky zadávateľa a tieto požiadavky sme zahrnuli do predloženej cenovej ponuky.
Potvrdzujeme, že vypracovaná cenová ponuka zodpovedá cenám obvyklým v danom mieste a čase.
Pečiatka + podpis