## LC 4
Názov zákazky: Úžitkové vozidlo s chladiacou nadstavbou
Opis: Dodanie úžitkového vozidla s izotermickou úpravou a chladiacim systémom na prepravu potravín.
Minimálne požiadavky:
Úžitkové vozidlo s chladiacou nadstavbou - 1 ks | Parameter | Požadovaná hodnota | MJ | Hodnota parametra predkladateľa ponuky Uviesť áno/nie, v prípade číselnej hodnoty uviesť jej skutočnosť | Cena v EUR bez DPH za 1 kus | Výška DPH v EUR | Cena v EUR s DPH za 1 kus
Technické parametre vozidla | typ vozidla | úžitkové vozidlo kategórie N1 | áno | áno/nie |  | 0 | 0
| motor | diesel | áno | áno/nie
| Výkon motora | min. 120 | kW | ................
| prevodovka manuálna | min. 6 | stupňov | ................
| zdvihový objem motora | min.2000 | cm3 | ................
| točivý moment | min. 350/min. 1 750 | Nm pri ot/m | ................
| objem nádrže | min. 90 max. 100 | l | ................
| kombinovaná spotreba | max. 9,5 | l/100km | ................
| Objem nákladového priestoru | min. 14 | m3 | ................
| dĺžka | min. 5,90 | m | ................
| výška | min.2,50 | m | ................
| Celková hmotnosť | max. 3500 | kg | ................
| Emisie CO2 | max. 230 | g/100km | ................
Požadovaná minimálna výbava vozidla | Elektrické a vyhrievané spätné zrkadlá |  | áno | áno/nie
| Elektrické ovládanie predných okien (sekvenčné na strane l vodiča) |  | áno | áno/nie
| Otáčkomer |  | áno | áno/nie
| Výškovo nastaviteľné sedadlo vodiča |  | áno | áno/nie
| Elektronický imobilizér |  | áno | áno/nie
| Posuvné pravé bočné dvere |  | áno | áno/nie
| ABS |  | áno | áno/nie
| Airbag vodiča |  | áno | áno/nie
| Centrálne uzamykanie na diaľkové ovládanie |  | áno | áno/nie
| Tempomat + obmedzovač rýchlosti |  | áno | áno/nie
| Zásuvka 12V |  | áno | áno/nie
| Asistent rozjazdu do kopca |  | áno | áno/nie
| Odkladacia polica pod strechou |  | áno | áno/nie
| Palubný počítač |  | áno | áno/nie
| 2-miestna lavica spolujazdca vpredu |  | áno | áno/nie
| Plnohodnotné rezervné koleso |  | áno | áno/nie
| Diaľkové centrálne uzamykanie s uzamykaním odkladacích priestorov |  | áno | áno/nie
| ABS + AFU + ESP + ASR |  | áno | áno/nie
| Akustická a vizuálna kontrola nezapnutého bezpečnostného pásu vodiča |  | áno | áno/nie
| Posilňovač riadenia |  | áno | áno/nie
| Trojbodové bezpečnostné pásy s obmedzovačmi ťahu, s pyrotechnickým predpínačom sily |  | áno | áno/nie
| Príprava na rádio základ (kabeláž k anténe a reproduktorom) |  | áno | áno/nie
| Osovo nastaviteľný volant |  | áno | áno/nie
| Dvojmiestne sedadlo spolujazdca (1+2) |  | áno | áno/nie
| farba laku-biela |  | áno | áno/nie
| farba čalúnenia: čierna |  | áno | áno/nie
| Zosilnené zad.pruženie |  | áno | áno/nie
| Autorádio FM + USB + DAB (digitálne rádio) + Bluetooth |  | áno | áno/nie
| klimatizácia |  | áno | áno/nie
| Otvár. zadných dverí do 270° |  | áno | áno/nie
| Zásterky predné + zadné |  | áno | áno/nie
| Podlahové gumy |  | áno | áno/nie
| Povinná výbava |  | áno | áno/nie
| Rozšírená klimatizácia s výparníkom, s kúrením |  | áno | áno/nie
| Podlaha nákladového priestoru - spevnená (t.j.odolná, zosilnená, vhodná na prepravu tovaru) |  | áno | áno/nie
| certifikát ATP |  | áno | áno/nie
Chladiarenska izolácia vozidla s agregátom | Izotermická úprava |  | áno | áno/nie |  | 0 | 0
| Chladiaca jednotka |  | áno | áno/nie
| Teplotný režim min. +5 až min. +25 |  | áno | áno/nie
| Meranie teploty digitálne |  | áno | áno/nie
| Materiál nákladového priestoru umývateľný, vhodný pre potraviny |  | áno | áno/nie
| Vhodnosť na prepravu potravín |  | áno | áno/nie
| Funkčný celok vozidlo a chladiaca nadstavba tvoria jeden funkčný celok |  | áno | áno/nie
Ďalšie požiadavky | dodanie vozidla do sídla kupujúceho |  | áno | áno/nie |  | 0 | 0
| Záručná lehota |  | min. 12 mesiacov | .................
| Záručný servis počas záručnej doby |  | áno | áno/nie
| vozidlo pri prevzatí natankované na prejazd min. na 100 km |  | áno | áno/nie
| maximálny počet najazdených kilometrov pri prevzatí vozidla musí byť do 250 km |  | áno | áno/nie
Suma spolu |  |  |  |  | 0 | 0 | 0
Obchodné meno, sídlo a kontakt (email a tel. č) na predkladateľa ponuky:
Obchodné meno výrobcu vozidla:
Typové označenie vozidla:
Dátum a miesto vypracovania cenovej ponuky:
Čestne prehlasujeme, že akceptujeme všetky požiadavky zadávateľa a tieto požiadavky sme zahrnuli do predloženej cenovej ponuky.
Potvrdzujeme, že vypracovaná cenová ponuka zodpovedá cenám obvyklým v danom mieste a čase.
Pečiatka + podpis