## Hárok1
Príloha č. 1 - Špecifikácia predmetu zákazky
Uchádzač
Obchodné meno:
Sídlo:
IČO:
Štatutárny zástupca:
Kontaktné údaje (tel., e-mail):
Logický celok: |  | Technológia výroby parených syrov a formovania korbáčikov
Poradové číslo | Názov výdavku | Obchodné meno výrobcu | Typové označenie | Opis požadovaného parametra | Požadovaná hodnota parametra | Merná jednotka parametra | Návrh parametra od uchádzača | Merná jednotka | Počet jednotiek | Jednotková cena | Cena celkom bez DPH
1. | Technológia výroby parených syrov a formovania korbáčikov |  |  | Základné požiadavky |  | - |  | súbor | 1 |  | 0
|  |  |  | Zariadenie na výrobu parených syrov z odkvapkanej a vyzretej syrovej hrudky | áno | áno / nie
|  |  |  | Materiál - nehrdzavejúca oceľ AISI 304 | áno | áno / nie
|  |  |  | Maximálny výkon | min. 60 | kg/hod.
|  |  |  | Minimálna dávka/šarža | max. 5 | kg
|  |  |  | Maximálna dávka/šarža | min. 20 | kg
|  |  |  | Parná vaňa s dvomi obojsmernými šnekmi s nastaveiteľnou rýchlosťou a odkklápacím krytom na vkladanie surovín/prísad | áno | áno / nie
|  |  |  | Dvojstenná nádrž na vstrekovanie pary do plášťa pre udržanie optimálnej teploty parenia | áno | áno / nie
|  |  |  | Termoregulátor s digitálnym displejom s možnosťou nastavenia pracovnej teploty od 55-85 °C | áno | áno / nie
|  |  |  | Ovládací panel s dotykovou obrazovkov | áno | áno / nie
|  |  |  | Formovacie zariadenie na výrobu nití s hrúbkou s priemerom 8 a 6 mm | áno | áno / nie
|  |  |  | Dopravníkový pás ukončený gilotínovým systémom na rezanie nití | áno | áno / nie
|  |  |  | Napájanie 380V 50 Hz 3ph | áno | áno / nie
|  |  |  | Hygienické prevedenie v súlade s HACCP | áno | áno / nie
[5 empty] | áno | áno / nie
2. | Doprava súboru na miesto dodávky - INCOTERMS DDP |  |  |  | áno | áno / nie |  | súbor | 1 |  | 0
3. | Inštalácia zariadenia |  |  |  | áno | áno / nie |  | súbor | 1 |  | 0
4. | Zaškolenie obsluhy |  |  |  | áno | áno / nie |  | súbor | 1 |  | 0
CENA CELKOM BEZ DPH | [10 empty] | 0
Uchádzač je povinný vyplniť všetky bunky vyznačené touto farbou
Podpisom tejto cenovej ponuky potvrdzujem, že predložená cenová ponuka zodpovedá cenám obvyklým v danom mieste a čase.
V |  | dňa
za uchádzača

## Hárok2
Áno
Nie