## Príloha č. 1
Príloha č. 1 Technická špecifikácia a cenová ponuka
Názov zákazky: Technologické vybavenie na výrobu syrov a jogurtov
Obstarávateľ: Ing. Ivana Kodajová, IČO: 43127894
Identifikačné údaje navrhovateľa:
Obchodný názov:
Sídlo:
IČO:
DIČ:
Platiteľ DPH / Neplatiteľ DPH / Zahraničný subjekt
IČ DPH:
Štatutár/ štatutári:
Kontaktná adresa:
Kontaktná osoba:
Mobil:
e-mailový kontakt:
Predložením ponuky dodávateľ vyhlasuje, že sa oboznámil s podmienkami výzvy, súhlasí s nimi a predložená ponuka spĺňa požiadavky zadávateľa. Uvedené technické parametre predstavujú minimálne požiadavky obstarávateľa. Uchádzač môže ponúknuť technicky a kvalitatívne ekvivalentné riešenie. Cena musí zahŕňať všetky náklady súvisiace s dodaním predmetu zákazky, vrátane dopravy, montáže a uvedenia do prevádzky. Týmto zároveň potvrdzujeme, že nami predložená ponuka zodpovedá cenám obvyklým v danom mieste a čase.
TECHNICKÁ ŠPECIFIKÁCIA
P.č. | Predmety zákazky | Opis / Technická špecifikácia - požadované technické parametre |  | Požadovaná hodnota parametra (hodnota alebo číselný údaj) | Merná jednotka | Navrhovateľ vyplní konkrétnu hodnotu parametra ním navrhovanej technológie (áno/nie alebo číselný údaj podľa zadania) |  | Názov výrobcu | Typové označenie
1. | Fermentačná a chladiaca skriňa | nehrdzavejúca oceľ AISI 304 |  | áno | - | áno/nie:
|  | teplota chladenia - zariadenie musí umožňovať chladenie na teplotu +5 °C alebo nižšiu |  | 5 | °C | hodnota:
|  | teplota fermentácie - zariadenie musí umožňovať reguláciu teploty v rozsahu min. |  | od +20 do +45 | °C | hodnota:
|  | časovač / regulácia času fermentačného procesu |  | áno | - | áno/nie:
|  | minimálne rozmery políc umožňujúce umiestnenie potravinárskych prepraviek 40 x 60 cm |  | 42 x 62 | cm | hodnota:
|  | min. počet dodaných políc |  | 8 | ks | hodnota:
|  | min. rozostup medzi policami |  | 120 | mm | hodnota:
|  | min. kapacita spracovaného produktu |  | 60 | l | hodnota:
2. | Mechanický lis na syry s vaňou | nehrdzavejúca oceľ AISI 304 |  | áno | - | áno/nie:
|  | so zabudovanou odtekacou a predlisovacou vaňou |  | áno | - | áno/nie:
|  | množstvo spracovaného mlieka min. |  | 400 | L | hodnota:
|  | výpustný ventil na odtok srvátky, min. DN 50 |  | áno | - | áno/nie:
|  | min. 2 prítlačné lisovacie body |  | 2 | ks | hodnota:
|  | maximálna prítlačná sila na lisovacom bode min. |  | 80 | kg | hodnota:
|  | dosky pre rovnomerné rozloženie lisovacej sily, min. |  | 4 | ks | hodnota:
|  | zariadenie musí umožňovať jednoduché premiestnenie v rámci prevádzky (napr. kolieska s brzdou) |  | áno | - | áno/nie:
3. | Komora na zrenie syra | nehrdzavejúca oceľ AISI 304 |  | áno | - | áno/nie:
|  | regulácia vlhkosti v rozsahu |  | 50 - 90 | % RH | hodnota:
|  | regulácia teploty v rozsahu min. |  | 5-22 | °C | hodnota:
|  | min. skladovacia plocha dodaných políc v 1 komore |  | 3 | m2 | hodnota:
|  | min. rozmer jednej police |  | 53 x 65 | cm | hodnota:
|  | napájanie 230 V / 50 Hz |  | áno | - | áno/nie:
4. | Komorová vákuovačka | nehrdzavejúca oceľ AISI 304 |  | áno | - | áno/nie:
|  | vhodná pre profesionálne použitie v potravinárskej výrobe |  | áno | - | áno/nie:
|  | prevedenie stolové, bez podstavca |  | áno | - | áno/nie:
|  | min. dĺžka lišty |  | 40 | cm | hodnota:
|  | min. využiteľná hĺbka komory |  | 16 | cm | hodnota:
|  | zariadenie musí byť vybavené dvomi zváracími lištami alebo ekvivalentným riešením zabezpečujúcim rovnakú alebo vyššiu produktivitu balenia |  | áno | - | áno/nie:
|  | min. výkon |  | 20 | m3/h | hodnota:
CENOVÁ PONUKA
P.č. | Predmety zákazky |  | Jednotková cena v EUR bez DPH | Množstvo | Merná jednotka | Cena celkom v EUR bez DPH | Cena celkom v EUR vrátane DPH
1. | Fermentačná a chladiaca skriňa |  |  | 1 | ks
2. | Mechanický lis na syry s vaňou |  |  | 1 | ks
3. | Komora na zrenie syra |  |  | 2 | ks
4. | Komorová vákuovačka |  |  | 1 | ks
SUMARIZÁCIA CENOVEJ PONUKY
Cena bez DPH v EUR:
DPH v EUR:
Cena s DPH v EUR:
Meno a priezvisko štatutárneho zástupcu:
Podpis a pečiatka:
Miesto a dátum podpisu: