## Príloha č. 1
1
1 | Pokyny k vyplneniu: Vypĺňajú sa žlto vyznačené polia !!!
1
1 | [10 empty] | Príloha č. 1:
1 | Výzva na predloženie ponúk - prieskum trhu
1
1 | Podrobný technický opis a údaje deklarujúce technické parametre dodávaného predmetu
1
1
1 | Názov predmetu: |  | Vyhrievaná dvojkomorová nádrž k plniacej linke PREMIUM | [6 empty] | Počet kusov: | 1
1
1 | Vymedzenie častí |  |  | Opis / Technická špecifikácia - požadované technické parametre |  | Číselný údaj / Hodnota / Charakteristika parametra - požadovaná hodnota parametra |  | Merná jednotka | Parametre navrhovanej technológie - navrhovateľ vyplní konkrétnu hodnotu parametra ním navrhovanej technológie (hodnota/číselný údaj a podobne podľa zadania) | Názov výrobcu | Typové označenie
1 | Základné zariadenie |  |  | Vyhrievaná nádrž pre med určená pre plniacu linku |  | áno |  | - | áno/nie:
1 |  |  |  | Konštrukcia |  | dvojkomorová nádrž |  | - | áno/nie:
1 |  |  |  | Objem jednej komory |  | min. 140 |  | l | hodnota:
1 |  |  |  | Celkový objem |  | min. 280 |  | l | hodnota:
1 |  |  |  | Materiál: potravinárska nehrdzavejúca oceľ (napr. AISI 304) alebo ekvivalent |  | áno |  | - | áno/nie:
1 |  |  |  | Povrchová úprava: vhodná pre potravinárske použitie |  | áno |  | - | áno/nie:
1 | Funkčné vlastnosti |  |  | Vyhrievanie elektrické |  | áno |  | - | áno/nie:
1 |  |  |  | Plynulá regulácia teploty |  | áno |  | - | áno/nie:
1 |  |  |  | Udržiavanie teploty medu |  | áno |  | - | áno/nie:
1 |  |  |  | Samostatné riadenie komôr |  | áno |  | - | áno/nie:
1 | Výstupy a manipulácia |  |  | Výpustný ventil |  | min. 2 ks |  | - | hodnota:
1 |  |  |  | Typ ventilov: potravinárske guľové alebo ekvivalent |  | áno |  | - | áno/nie:
1 |  |  |  | Možnosť napojenia na plniacu linku |  | áno |  | - | áno/nie:
1 | Bezpečnosť a prevádzka |  |  | Ochrana proti prehriatiu |  | áno |  | - | áno/nie:
1 |  |  |  | Elektrické napájanie |  | 230 V alebo ekvivalent |  | - | áno/nie:
1 |  |  |  | Jednoduchá údržba a čistenie |  | áno |  | - | áno/nie:
1 |  |  |  | Hygienické prevedenie |  | áno |  | - | áno/nie:
1 | Ďalšie súčasti hodnoty obstarávaného zariadenia |  | Doprava na miesto realizácie | - | - | áno |  | - | áno/nie: | - | -
1 |  |  | Montáž zariadenia a uvedenie do prevádzky | - | - | áno |  | - | áno/nie: | - | -
1
1 | Pozn.: V prípade, že v rámci opisu predmetu bol použitý konkrétny výrobca, výrobný postup, značka, patent, typ, krajina, oblasť alebo miesto pôvodu alebo výroby, môže uchádzač predložiť ponuku i na technický a funkčný ekvivalent.
1
1
1
1 |  | Miesto:
1
1 |  | Dátum:
1 | [6 empty] | podpis a pečiatka navrhovateľa
1 | [10 empty] | Príloha č. 1:
1 | Výzva na predloženie ponúk - prieskum trhu
1
1 | Podrobný technický opis a údaje deklarujúce technické parametre dodávaného predmetu
1
1
1 | Názov predmetu: |  | Zariadenie na dávkovanie a plnenie medu s automatickým rotačným stolom, PREMIUM | [6 empty] | Počet kusov: | 1
1
1 | Vymedzenie častí |  |  | Opis / Technická špecifikácia - požadované technické parametre |  | Číselný údaj / Hodnota / Charakteristika parametra - požadovaná hodnota parametra |  | Merná jednotka | Parametre navrhovanej technológie - navrhovateľ vyplní konkrétnu hodnotu parametra ním navrhovanej technológie (hodnota/číselný údaj a podobne podľa zadania) | Názov výrobcu | Typové označenie
1 | Základné zariadenie |  |  | Zariadenie na dávkovanie a plnenie medu |  | áno |  | - | hodnota:
1 |  |  |  | Automatický alebo poloautomatický prevádzkový režim |  | áno |  | - | áno/nie:
1 |  |  |  | Zariadenie s automatickým rotačným stolom |  | áno |  | - | áno/nie:
1 |  |  |  | Na plnenie medu do spotrebiteľských obalov |  | áno |  | - | áno/nie:
1 | Funkčné vlastnosti |  |  | Automatické dávkovanie medu |  | áno |  | - | áno/nie:
1 |  |  |  | Kontinuálne plnenie obalov |  | áno |  | - | áno/nie:
1 |  |  |  | Možnosť nastavenia dávky |  | áno |  | - | áno/nie:
1 |  |  |  | Presnosť dávkovania |  | min. ± 2 |  | g | hodnota:
1 |  |  |  | Možnosť plnenia rôznych objemov |  | áno |  | - | áno/nie:
1 |  |  |  | Možnosť použitia pre rôzne druhy medu |  | áno |  | - | áno/nie:
1 |  |  |  | Možnosť prečerpávania medu |  | áno |  | - | áno/nie:
1 | Rotačný stôl |  |  | Automatické otáčanie stolovej časti |  | áno |  | - | áno/nie:
1 |  |  |  | Plynulé podávanie obalov |  | áno |  | - | áno/nie:
1 |  |  |  | Zvýšenie efektivity plnenia |  | áno |  | - | áno/nie:
1 | Materiál a prevedenie |  |  | Materiál častí v kontakte s medom: potravinárska nehrdzavejúca oceľ |  | áno |  | - | áno/nie:
1 |  |  |  | Hygienické prevedenie |  | áno |  | - | áno/nie:
1 |  |  |  | Jednoduché čistenie |  | áno |  | - | áno/nie:
1 | Riadenie a ovládanie |  |  | Elektronické ovládanie zariadenia |  | áno |  | - | áno/nie:
1 |  |  |  | Nastavenie dávky a parametrov |  | áno |  | - | áno/nie:
1 | Výkon a prevádzka |  |  | Výkon zariadenia |  | min. 180 |  | W | hodnota:
1 |  |  |  | Výkon plnenia fliaš s objemom 500 g |  | min. 300 |  | fliaš | hodnota:
1 |  |  |  | Možnosť pripojenia na ďalšie zariadenia |  | áno |  | - | áno/nie:
1 | Napájanie |  |  | Elektrické napájanie |  | 230 |  | V | hodnota:
1 | Bezpečnosť |  |  | Bezpečnostné prvky zariadenia |  | áno |  | - | áno/nie:
1 | Ďalšie súčasti hodnoty obstarávaného zariadenia |  | Doprava na miesto realizácie | - | - | áno |  | - | áno/nie: | - | -
1 |  |  | Montáž zariadenia a uvedenie do prevádzky | - | - | áno |  | - | áno/nie: | - | -
1
1 | Pozn.: V prípade, že v rámci opisu predmetu bol použitý konkrétny výrobca, výrobný postup, značka, patent, typ, krajina, oblasť alebo miesto pôvodu alebo výroby, môže uchádzač predložiť ponuku i na technický a funkčný ekvivalent.
1
1
1 |  | Miesto:
1
1 |  | Dátum:
1 | [6 empty] | podpis a pečiatka navrhovateľa
1 | [10 empty] | Príloha č. 1:
1 | Výzva na predloženie ponúk - prieskum trhu
1
1 | Podrobný technický opis a údaje deklarujúce technické parametre dodávaného predmetu
1
1
1 | Názov predmetu: |  | Dekryštalizačná minikomora 90l | [6 empty] | Počet kusov: | 5
1
1 | Vymedzenie častí |  |  | Opis / Technická špecifikácia - požadované technické parametre |  | Číselný údaj / Hodnota / Charakteristika parametra - požadovaná hodnota parametra |  | Merná jednotka | Parametre navrhovanej technológie - navrhovateľ vyplní konkrétnu hodnotu parametra ním navrhovanej technológie (hodnota/číselný údaj a podobne podľa zadania) | Názov výrobcu | Typové označenie
1 | Základné zariadenie |  |  | Dekryštalizačná komora určená na úpravu medu |  | áno |  | - | áno/nie:
1 |  |  |  | Určenie: premena kryštalizovaného medu na tekutý stav |  | áno |  | - | áno/nie:
1 |  |  |  | Objem komory |  | min. 90 |  | l | hodnota:
1 |  |  |  | Konštrukcia: kompaktné zariadenie s uzatvárateľným priestorom |  | áno |  | - | áno/nie:
1 | Vyhrievanie a regulácia |  |  | Elektrický typ ohrevu |  | áno |  | - | áno/nie:
1 |  |  |  | Výkon zariadenia |  | min. 100 |  | W | hodnota:
1 |  |  |  | Elektrická regulácia teploty |  | áno |  | - | áno/nie:
1 |  |  |  | Rozsah regulácie teploty |  | min. 30 – 55 |  | °C | hodnota:
1 |  |  |  | Nastavenie času cyklu |  | áno |  | - | áno/nie:
1 |  |  |  | Automatické vypnutie po cykle |  | áno |  | - | áno/nie:
1 | Cirkulácia tepla |  |  | Ventilátor na rozvod tepla |  | áno |  | - | áno/nie:
1 |  |  |  | Rovnomerné rozloženie teploty v komore |  | áno |  | - | áno/nie:
1 | Bezpečnosť a ochrana |  |  | Ochrana proti prehriatiu |  | áno |  | - | áno/nie:
1 |  |  |  | Teplotný senzor |  | áno |  | - | áno/nie:
1 | Funkčné vlastnosti |  |  | Možnosť dekryštalizácie medu v obaloch |  | áno |  | - | áno/nie:
1 |  |  |  | Šetrné spracovanie medu bez degradácie kvality |  | áno |  | - | áno/nie:
1 |  |  |  | Stabilizácia teploty počas procesu |  | áno |  | - | áno/nie:
1 | Konštrukčné vlastnosti |  |  | Tepelná izolácia zariadenia |  | áno |  | - | áno/nie:
1 |  |  |  | Vnútorné police alebo nosná konštrukcia |  | áno |  | - | áno/nie:
1 |  |  |  | Jednoduché čistenie a údržba |  | áno |  | - | áno/nie:
1 | Napájanie |  |  | Elektrické napájanie |  | 230 V / 50 Hz |  | - | áno/nie:
1 | Ďalšie súčasti hodnoty obstarávaného zariadenia |  | Doprava na miesto realizácie | - | - | áno |  | - | áno/nie: | - | -
1 |  |  | Montáž zariadenia a uvedenie do prevádzky | - | - | áno |  | - | áno/nie: | - | -
1
1
1 | Pozn.: V prípade, že v rámci opisu predmetu bol použitý konkrétny výrobca, výrobný postup, značka, patent, typ, krajina, oblasť alebo miesto pôvodu alebo výroby, môže uchádzač predložiť ponuku i na technický a funkčný ekvivalent.
1
1
1 |  | Miesto:
1
1 |  | Dátum:
1 | [6 empty] | podpis a pečiatka navrhovateľa
1 | [10 empty] | Príloha č. 1:
1 | Výzva na predloženie ponúk - prieskum trhu
1
1 | Podrobný technický opis a údaje deklarujúce technické parametre dodávaného predmetu
1
1
1 | Názov predmetu: |  | Zariadenie na pastovanie a sušenie medu - Dehumifikátor 70 kg | [6 empty] | Počet kusov: | 1
1
1 | Vymedzenie častí |  |  | Opis / Technická špecifikácia - požadované technické parametre |  | Číselný údaj / Hodnota / Charakteristika parametra - požadovaná hodnota parametra |  | Merná jednotka | Parametre navrhovanej technológie - navrhovateľ vyplní konkrétnu hodnotu parametra ním navrhovanej technológie (hodnota/číselný údaj a podobne podľa zadania) | Názov výrobcu | Typové označenie
1 | Základné zariadenie |  |  | Zariadenie na pastovanie a sušenie medu |  | áno |  | - | áno/nie:
1 |  |  |  | Určenie: úprava fyzikálnych vlastností medu (pastovanie a zníženie vlhkosti) |  | áno |  | - | áno/nie:
1 |  |  |  | Kapacita zariadenia |  | min. 60 |  | kg | hodnota:
1 |  |  |  | Konštrukcia: uzatvárateľná nádoba alebo komora s miešacím systémom |  | áno |  | - | áno/nie:
1 |  |  |  | Materiál: potravinárska nehrdzavejúca oceľ |  | áno |  | - | áno/nie:
1 |  |  |  | Výkon motora |  | min. 350 |  | W | hodnota:
1 | Funkcia pastovania |  |  | Miešanie medu |  | áno |  | - | áno/nie:
1 |  |  |  | Riadená kryštalizácia medu |  | áno |  | - | áno/nie:
1 |  |  |  | Regulácia otáčok miešania |  | áno |  | - | áno/nie:
1 | Funkcia sušenia (dehumidifikácie) |  |  | Zníženie obsahu vody v mede |  | áno |  | - | áno/nie:
1 |  |  |  | Odparovanie vlhkosti riadeným procesom |  | áno |  | - | áno/nie:
1 |  |  |  | Ventilačný systém (prúdenie vzduchu) |  | áno |  | - | áno/nie:
1 |  |  |  | Riadenie procesu sušenia |  | áno |  | - | áno/nie:
1 | Vyhrievanie a regulácia |  |  | Elektrický typ ohrevu |  | áno |  | - | áno/nie:
1 |  |  |  | Výkon ohrevu |  | min. 1200 |  | W | hodnota:
1 |  |  |  | Výkon ventilátora |  | min. 50 |  | W | hodnota:
1 |  |  |  | Regulácia teploty |  | plynulá |  | - | áno/nie:
1 |  |  |  | Rozsah pracovnej teploty |  | min. 25 – 40 |  | °C | hodnota:
1 |  |  |  | Ochrana kvality medu (nízkoteplotné spracovanie) |  | áno |  | - | áno/nie:
1 | Riadenie a ovládanie |  |  | Nastavenie parametrov (teplota, čas, otáčky) |  | áno |  | - | áno/nie:
1 |  |  |  | Automatická alebo poloautomatická prevádzka |  | áno |  | - | áno/nie:
1 | Výstupy a manipulácia |  |  | Výpustný ventil |  | áno |  | - | áno/nie:
1 |  |  |  | Typ ventilu |  | potravinársky |  | - | áno/nie:
1 |  |  |  | Jednoduché vyprázdňovanie zariadenia |  | áno |  | - | áno/nie:
1 | Bezpečnosť a prevádzka |  |  | Ochrana proti prehriatiu |  | áno |  | - | áno/nie:
1 |  |  |  | Teplotný senzor |  | áno |  | - | áno/nie:
1 |  |  |  | Stabilná konštrukcia |  | áno |  | - | áno/nie:
1 | Napájanie |  |  | Elektrické napájanie |  | 230 V alebo ekvivalent |  | - | áno/nie:
1 |  |  |  | Tepelná izolácia zariadenia |  | áno |  | - | áno/nie:
1 |  |  |  | Jednoduché čistenie a údržba |  | áno |  | - | áno/nie:
1 | Ďalšie súčasti hodnoty obstarávaného zariadenia |  | Doprava na miesto realizácie | - | - | áno |  | - | áno/nie: | - | -
1 |  |  | Montáž zariadenia a uvedenie do prevádzky | - | - | áno |  | - | áno/nie: | - | -
1
1
1 | Pozn.: V prípade, že v rámci opisu predmetu bol použitý konkrétny výrobca, výrobný postup, značka, patent, typ, krajina, oblasť alebo miesto pôvodu alebo výroby, môže uchádzač predložiť ponuku i na technický a funkčný ekvivalent.
1
1
1 |  | Miesto:
1
1 |  | Dátum:
1 | [6 empty] | podpis a pečiatka navrhovateľa
1 | [10 empty] | Príloha č. 1:
1 | Výzva na predloženie ponúk - prieskum trhu
1
1 | Podrobný technický opis a údaje deklarujúce technické parametre dodávaného predmetu
1
1
1 | Názov predmetu: |  | Prepravný vozík pre nádoby/zariadenia na pastovanie s objemom 200l, 150l a 100l | [6 empty] | Počet kusov: | 2
1
1 | Vymedzenie častí |  |  | Opis / Technická špecifikácia - požadované technické parametre |  | Číselný údaj / Hodnota / Charakteristika parametra - požadovaná hodnota parametra |  | Merná jednotka | Parametre navrhovanej technológie - navrhovateľ vyplní konkrétnu hodnotu parametra ním navrhovanej technológie (hodnota/číselný údaj a podobne podľa zadania) | Názov výrobcu | Typové označenie
1 | Základné zariadenie |  |  | Prepravný vozík určený na manipuláciu s nádobami a zariadeniami na spracovanie medu |  | áno |  | - | áno/nie:
1 |  |  |  | Určenie: preprava nádob a technologických zariadení v rámci výrobného procesu |  | áno |  | - | áno/nie:
1 |  |  |  | Kompatibilita s nádobami s objemom |  | min. 100 – 200 |  | l | hodnota:
1 |  |  |  | Nosnosť |  | min. 200 |  | kg | hodnota:
1 | Konštrukčné vlastnosti |  |  | Materiál konštrukcie: kovová konštrukcia (napr. oceľ alebo nerezová oceľ) alebo ekvivalent |  | áno |  | - | áno/nie:
1 |  |  |  | Stabilná konštrukcia |  | áno |  | - | áno/nie:
1 |  |  |  | Prispôsobenie pre manipuláciu s nádobami |  | áno |  | - | áno/nie:
1 | Mobilita |  |  | Počet kolies |  | min. 3 |  | ks | hodnota:
1 |  |  |  | Typ kolies: otočné alebo pevné s jednoduchou manipuláciou |  | áno |  | - | áno/nie:
1 |  |  |  | Jednoduché ovládanie a manipulácia |  | áno |  | - | áno/nie:
1 | Ergonómia a bezpečnosť |  |  | Ergonomické ovládanie (rukoväť alebo ekvivalent) |  | áno |  | - | áno/nie:
1 |  |  |  | Stabilita pri manipulácii s nádobou |  | áno |  | - | áno/nie:
1 |  |  |  | Bezpečné uloženie nádoby počas prepravy |  | áno |  | - | áno/nie:
1 | Funkčné vlastnosti |  |  | Použitie v potravinárskej prevádzke |  | áno |  | - | áno/nie:
1 |  |  |  | Kompatibilita so zariadeniami na spracovanie medu |  | áno |  | - | áno/nie:
1 |  |  |  | Jednoduché čistenie a údržba |  | áno |  | - | áno/nie:
1 | Ďalšie súčasti hodnoty obstarávaného zariadenia |  | Doprava na miesto realizácie | - | - | áno |  | - | áno/nie: | - | -
1 |  |  | Montáž zariadenia a uvedenie do prevádzky | - | - | áno |  | - | áno/nie: | - | -
1
1
1 | Pozn.: V prípade, že v rámci opisu predmetu bol použitý konkrétny výrobca, výrobný postup, značka, patent, typ, krajina, oblasť alebo miesto pôvodu alebo výroby, môže uchádzač predložiť ponuku i na technický a funkčný ekvivalent.
1
1
1 |  | Miesto:
1
1 |  | Dátum:
1 | [6 empty] | podpis a pečiatka navrhovateľa
1 | [10 empty] | Príloha č. 1:
1 | Výzva na predloženie ponúk - prieskum trhu
1
1 | Podrobný technický opis a údaje deklarujúce technické parametre dodávaného predmetu
1
1
1 | Názov predmetu: |  | Sud nerezový 200l | [6 empty] | Počet kusov: | 5
1
1 | Vymedzenie častí |  |  | Opis / Technická špecifikácia - požadované technické parametre |  | Číselný údaj / Hodnota / Charakteristika parametra - požadovaná hodnota parametra |  | Merná jednotka | Parametre navrhovanej technológie - navrhovateľ vyplní konkrétnu hodnotu parametra ním navrhovanej technológie (hodnota/číselný údaj a podobne podľa zadania) | Názov výrobcu | Typové označenie
1 | Základné zariadenie |  |  | Nádoba (sud) určená na skladovanie a manipuláciu s medom |  | áno |  | - | áno/nie:
1 |  |  |  | Určenie: skladovanie a preprava medu v rámci spracovateľského procesu |  | áno |  | - | áno/nie:
1 |  |  |  | Objem nádoby |  | min. 200 |  | l | hodnota:
1 | Materiál a prevedenie |  |  | Materiál: potravinárska nehrdzavejúca oceľ |  | áno |  | - | áno/nie:
1 |  |  |  | Odolnosť voči korózii |  | áno |  | - | áno/nie:
1 |  |  |  | Hygienické prevedenie |  | áno |  | - | áno/nie:
1 |  |  |  | Hrúbka materiálu |  | min. 0,8 |  | mm | hodnota:
1 | Konštrukčné vlastnosti |  |  | Uzatvárateľné veko |  | áno |  | - | áno/nie:
1 |  |  |  | Spôsob uzatvárania: mechanické (napr. obručové) |  | áno |  | - | áno/nie:
1 |  |  |  | Tesné uzatvorenie nádoby |  | áno |  | - | áno/nie:
1 |  |  |  | Pevná konštrukcia |  | áno |  | - | áno/nie:
1 | Manipulácia |  |  | Možnosť ručnej manipulácie |  | áno |  | - | áno/nie:
1 |  |  |  | Stabilita pri manipulácii |  | áno |  | - | áno/nie:
1 |  |  |  | Vhodné pre prepravu medu |  | áno |  | - | áno/nie:
1 | Funkčné vlastnosti |  |  | Vhodnosť pre potravinárske použitie |  | áno |  | - | áno/nie:
1 |  |  |  | Zachovanie kvality skladovaného medu |  | áno |  | - | áno/nie:
1 |  |  |  | Jednoduché čistenie a údržba |  | áno |  | - | áno/nie:
1 | Ďalšie súčasti hodnoty obstarávaného zariadenia |  | Doprava na miesto realizácie | - | - | áno |  | - | áno/nie: | - | -
1 |  |  | Montáž zariadenia a uvedenie do prevádzky | - | - | áno |  | - | áno/nie: | - | -
1
1
1 | Pozn.: V prípade, že v rámci opisu predmetu bol použitý konkrétny výrobca, výrobný postup, značka, patent, typ, krajina, oblasť alebo miesto pôvodu alebo výroby, môže uchádzač predložiť ponuku i na technický a funkčný ekvivalent.
1
1
1 |  | Miesto:
1
1 |  | Dátum:
1 | [6 empty] | podpis a pečiatka navrhovateľa
1 | [10 empty] | Príloha č. 1:
1 | Výzva na predloženie ponúk - prieskum trhu
1
1 | Podrobný technický opis a údaje deklarujúce technické parametre dodávaného predmetu
1
1
1 | Názov predmetu: |  | Nádoba na med plastová 30l | [6 empty] | Počet kusov: | 60
1
1 | Vymedzenie častí |  |  | Opis / Technická špecifikácia - požadované technické parametre |  | Číselný údaj / Hodnota / Charakteristika parametra - požadovaná hodnota parametra |  | Merná jednotka | Parametre navrhovanej technológie - navrhovateľ vyplní konkrétnu hodnotu parametra ním navrhovanej technológie (hodnota/číselný údaj a podobne podľa zadania) | Názov výrobcu | Typové označenie
1 | Základné zariadenie |  |  | Plastová nádoba určená na skladovanie a manipuláciu s medom |  | áno |  | - | áno/nie:
1 |  |  |  | Určenie: skladovanie a preprava medu v rámci spracovateľského procesu |  | áno |  | - | áno/nie:
1 |  |  |  | Objem nádoby |  | min. 30 |  | l | hodnota:
1 | Materiál a prevedenie |  |  | Materiál: potravinársky plast (napr. polypropylén alebo ekvivalent) |  | áno |  | - | áno/nie:
1 |  |  |  | Zdravotná nezávadnosť materiálu |  | áno |  | - | áno/nie:
1 |  |  |  | Odolnosť voči mechanickému poškodeniu |  | áno |  | - | áno/nie:
1 |  |  |  | Hygienické prevedenie |  | áno |  | - | áno/nie:
1 | Konštrukčné vlastnosti |  |  | Uzatvárateľné veko |  | áno |  | - | áno/nie:
1 |  |  |  | Tesnosť uzatvorenia |  | áno |  | - | áno/nie:
1 |  |  |  | Možnosť stohovania nádob |  | áno |  | - | áno/nie:
1 | Manipulácia |  |  | Ergonomické úchyty (rukoväte) |  | áno |  | - | áno/nie:
1 |  |  |  | Jednoduchá manipulácia |  | áno |  | - | áno/nie:
1 |  |  |  | Stabilita pri manipulácii |  | áno |  | - | áno/nie:
1 | Funkčné vlastnosti |  |  | Vhodnosť pre potravinárske použitie |  | áno |  | - | áno/nie:
1 |  |  |  | Zachovanie kvality skladovaného medu |  | áno |  | - | áno/nie:
1 |  |  |  | Jednoduché čistenie a údržba |  | áno |  | - | áno/nie:
1 | Ďalšie súčasti hodnoty obstarávaného zariadenia |  | Doprava na miesto realizácie | - | - | áno |  | - | áno/nie: | - | -
1 |  |  | Montáž zariadenia a uvedenie do prevádzky | - | - | áno |  | - | áno/nie: | - | -
1
1
1 | Pozn.: V prípade, že v rámci opisu predmetu bol použitý konkrétny výrobca, výrobný postup, značka, patent, typ, krajina, oblasť alebo miesto pôvodu alebo výroby, môže uchádzač predložiť ponuku i na technický a funkčný ekvivalent.
1
1
1 |  | Miesto:
1
1 |  | Dátum:
1 | [6 empty] | podpis a pečiatka navrhovateľa
1 | [10 empty] | Príloha č. 1:
1 | Výzva na predloženie ponúk - prieskum trhu
1
1 | Podrobný technický opis a údaje deklarujúce technické parametre dodávaného predmetu
1
1
1 | Názov predmetu: |  | Zariadenie na dávkovanie a plnenie medu s podstavcom | [6 empty] | Počet kusov: | 1
1
1 | Vymedzenie častí |  |  | Opis / Technická špecifikácia - požadované technické parametre |  | Číselný údaj / Hodnota / Charakteristika parametra - požadovaná hodnota parametra |  | Merná jednotka | Parametre navrhovanej technológie - navrhovateľ vyplní konkrétnu hodnotu parametra ním navrhovanej technológie (hodnota/číselný údaj a podobne podľa zadania) | Názov výrobcu | Typové označenie
1 | Základné zariadenie |  |  | Zariadenie na dávkovanie a plnenie medu |  | áno |  | - | áno/nie:
1 |  |  |  | Konštrukcia: s podstavcom (stojanom) pre plnenie obalov |  | áno |  | - | áno/nie:
1 |  |  |  | Určenie: dávkovanie a plnenie tekutého alebo pastovaného medu |  | áno |  | - | áno/nie:
1 |  |  |  | Automatický alebo poloautomatický prevádzkový režim |  | áno |  | - | áno/nie:
1 | Funkčné vlastnosti |  |  | Automatické alebo riadené dávkovanie medu |  | áno |  | - | áno/nie:
1 |  |  |  | Možnosť nastavenia dávky |  | áno |  | - | áno/nie:
1 |  |  |  | Min.rozsah dávkovania |  | 50 g – 40 kg |  | g / kg | hodnota:
1 |  |  |  | Presnosť dávkovania |  | max. ± 2 |  | % | hodnota:
1 |  |  |  | Možnosť plnenia rôznych typov obalov |  | áno |  | - | áno/nie:
1 |  |  |  | Možnosť použitia pre rôzne druhy medu |  | áno |  | - | áno/nie:
1 |  |  |  | Funkcia čerpania medu |  | áno |  | - | áno/nie:
1 | Výkon a prevádzka |  |  | Výkon zariadenia: vhodný pre kontinuálne plnenie |  | áno |  | - | áno/nie:
1 |  |  |  | Orientačný výkon plnenia |  | min. 200 |  | ks/hod | hodnota:
1 | Materiál a prevedenie |  |  | Materiál častí v kontakte s medom: potravinárska nehrdzavejúca oceľ |  | áno |  | - | áno/nie:
1 |  |  |  | Hygienické prevedenie |  | áno |  | - | áno/nie:
1 |  |  |  | Minimalizácia odkvapkávania pri plnení |  | áno |  | - | áno/nie:
1 | Riadenie a ovládanie |  |  | Elektronické alebo ekvivalentné ovládanie |  | áno |  | - | áno/nie:
1 |  |  |  | Nastavenie parametrov (dávka, čas) |  | áno |  | - | áno/nie:
1 | Konštrukčné vlastnosti |  |  | Stabilný podstavec |  | áno |  | - | áno/nie:
1 |  |  |  | Možnosť nastavenia výšky alebo polohy obalu |  | áno |  | - | áno/nie:
1 |  |  |  | Kompaktné rozmery zariadenia |  | áno |  | - | áno/nie:
1 | Napájanie |  |  | Elektrické napájanie |  | 230 V |  | - | áno/nie:
1 |  |  |  | Príkon zariadenia |  | max. 250 |  | W | hodnota:
1 | Bezpečnosť |  |  | Bezpečnostné prvky zariadenia |  | áno |  | - | áno/nie:
1 |  |  |  | Stabilná prevádzka |  | áno |  | - | áno/nie:
1 | Ďalšie súčasti hodnoty obstarávaného zariadenia |  | Doprava na miesto realizácie | - | - | áno |  | - | áno/nie: | - | -
1 |  |  | Montáž zariadenia a uvedenie do prevádzky | - | - | áno |  | - | áno/nie: | - | -
1
1
1 | Pozn.: V prípade, že v rámci opisu predmetu bol použitý konkrétny výrobca, výrobný postup, značka, patent, typ, krajina, oblasť alebo miesto pôvodu alebo výroby, môže uchádzač predložiť ponuku i na technický a funkčný ekvivalent.
1
1
1 |  | Miesto:
1
1 |  | Dátum:
1 | [6 empty] | podpis a pečiatka navrhovateľa
1 | [10 empty] | Príloha č. 1:
1 | Výzva na predloženie ponúk - prieskum trhu
1
1 | Podrobný technický opis a údaje deklarujúce technické parametre dodávaného predmetu
1
1
1 | Názov predmetu: |  | Dekryštalizačná komora na 300 kg sudy | [6 empty] | Počet kusov: | 1
1
1 | Vymedzenie častí |  |  | Opis / Technická špecifikácia - požadované technické parametre |  | Číselný údaj / Hodnota / Charakteristika parametra - požadovaná hodnota parametra |  | Merná jednotka | Parametre navrhovanej technológie - navrhovateľ vyplní konkrétnu hodnotu parametra ním navrhovanej technológie (hodnota/číselný údaj a podobne podľa zadania) | Názov výrobcu | Typové označenie
1 | Základné zariadenie |  |  | Dekryštalizačná komora na med |  | áno |  | - | áno/nie:
1 |  |  |  | Určenie: dekryštalizácia medu v obaloch (napr. sudy) |  | áno |  | - | áno/nie:
1 |  |  |  | Kapacita zariadenia |  | min. 300 |  | kg | hodnota:
1 |  |  |  | Konštrukcia |  | áno |  | - | áno/nie:
1 | Vyhrievanie a regulácia |  |  | Typ ohrevu: elektrický |  | elektrický alebo ekvivalentný |  | - | áno/nie:
1 |  |  |  | Výkon ohrevu |  | min. 1800 |  | W | hodnota:
1 |  |  |  | Regulácia teploty: elektronická |  | áno |  | - | áno/nie:
1 |  |  |  | Rozsah regulácie teploty |  | min. 30 – 55 |  | °C | hodnota:
1 |  |  |  | Nastavenie času cyklu |  | áno |  | - | áno/nie:
1 |  |  |  | Automatické ukončenie cyklu |  | áno |  | - | áno/nie:
1 | Cirkulácia tepla |  |  | Ventilátor na distribúciu tepla |  | áno |  | - | áno/nie:
1 |  |  |  | Rovnomerné rozloženie teploty |  | áno |  | - | áno/nie:
1 | Bezpečnosť a ochrana |  |  | Termostat alebo teplotný senzor |  | áno |  | - | áno/nie:
1 |  |  |  | Ochrana proti prehriatiu medu |  | áno |  | - | áno/nie:
1 | Funkčné vlastnosti |  |  | Dekryštalizácia medu bez degradácie kvality |  | áno |  | - | áno/nie:
1 |  |  |  | Stabilizácia teploty počas procesu |  | áno |  | - | áno/nie:
1 |  |  |  | Možnosť dlhodobého ohrevu (viacdňový cyklus) |  | áno |  | - | áno/nie:
1 | Konštrukčné vlastnosti |  |  | Tepelná izolácia komory |  | áno |  | - | áno/nie:
1 |  |  |  | Hygienické prevedenie |  | áno |  | - | áno/nie:
1 |  |  |  | Jednoduché čistenie a údržba |  | áno |  | - | áno/nie:
1 | Napájanie |  |  | Elektrické napájanie |  | 230 V / 50 Hz |  | - | áno/nie:
1 | Ďalšie súčasti hodnoty obstarávaného zariadenia |  | Doprava na miesto realizácie | - | - | áno |  | - | áno/nie: | - | -
1 |  |  | Montáž zariadenia a uvedenie do prevádzky | - | - | áno |  | - | áno/nie: | - | -
1
1
1 | Pozn.: V prípade, že v rámci opisu predmetu bol použitý konkrétny výrobca, výrobný postup, značka, patent, typ, krajina, oblasť alebo miesto pôvodu alebo výroby, môže uchádzač predložiť ponuku i na technický a funkčný ekvivalent.
1
1
1 |  | Miesto:
1
1 |  | Dátum:
1 | [6 empty] | podpis a pečiatka navrhovateľa
1 | [10 empty] | Príloha č. 1:
1 | Výzva na predloženie ponúk - prieskum trhu
1
1 | Podrobný technický opis a údaje deklarujúce technické parametre dodávaného predmetu
1
1
1 | Názov predmetu: |  | Dekryštalizačná komora na palety 120x120 cm | [6 empty] | Počet kusov: | 1
1
1 | Vymedzenie častí |  |  | Opis / Technická špecifikácia - požadované technické parametre |  | Číselný údaj / Hodnota / Charakteristika parametra - požadovaná hodnota parametra |  | Merná jednotka | Parametre navrhovanej technológie - navrhovateľ vyplní konkrétnu hodnotu parametra ním navrhovanej technológie (hodnota/číselný údaj a podobne podľa zadania) | Názov výrobcu | Typové označenie
1 | Základné zariadenie |  |  | Dekryštalizačná komora na med |  | áno |  | - | áno/nie:
1 |  |  |  | Určenie: dekryštalizácia medu vo veľkoobjemových baleniach (napr. palety) |  | áno |  | - | áno/nie:
1 |  |  |  | Kapacita zariadenia |  | min. 1 |  | paleta | hodnota:
1 |  |  |  | Rozmer kompatibilnej palety |  | min. 120 × 120 |  | cm | hodnota:
1 |  |  |  | Konštrukcia: uzatvárateľná komora pre umiestnenie palety |  | áno |  | - | áno/nie:
1 | Vyhrievanie a regulácia |  |  | Typ ohrevu: elektrický |  | áno |  | - | áno/nie:
1 |  |  |  | Výkon ohrevu |  | min. 1800 |  | W | hodnota:
1 |  |  |  | Regulácia teploty: elektrická |  | áno |  | - | áno/nie:
1 |  |  |  | Rozsah regulácie teploty |  | min. 30 – 55 |  | °C | hodnota:
1 |  |  |  | Nastavenie času cyklu |  | áno |  | - | áno/nie:
1 |  |  |  | Automatické ukončenie cyklu |  | áno |  | - | áno/nie:
1 | Cirkulácia tepla |  |  | Ventilátor na distribúciu tepla |  | áno |  | - | áno/nie:
1 |  |  |  | Rovnomerné rozloženie teploty v komore |  | áno |  | - | áno/nie:
1 | Bezpečnosť a ochrana |  |  | Termostat alebo teplotný senzor |  | áno |  | - | áno/nie:
1 |  |  |  | Ochrana proti prehriatiu medu |  | áno |  | - | áno/nie:
1 | Funkčné vlastnosti |  |  | Dekryštalizácia medu bez degradácie kvality |  | áno |  | - | áno/nie:
1 |  |  |  | Stabilizácia teploty počas procesu |  | áno |  | - | áno/nie:
1 |  |  |  | Možnosť dlhodobého ohrevu (viacdňový cyklus) |  | áno |  | - | áno/nie:
1 | Konštrukčné vlastnosti |  |  | Tepelná izolácia komory |  | áno |  | - | áno/nie:
1 |  |  |  | Hygienické prevedenie |  | áno |  | - | áno/nie:
1 |  |  |  | Jednoduché čistenie a údržba |  | áno |  | - | áno/nie:
1 | Napájanie |  |  | Elektrické napájanie |  | 230 V / 50 Hz |  | - | áno/nie:
1 | Ďalšie súčasti hodnoty obstarávaného zariadenia |  | Doprava na miesto realizácie | - | - | áno |  | - | áno/nie: | - | -
1 |  |  | Montáž zariadenia a uvedenie do prevádzky | - | - | áno |  | - | áno/nie: | - | -
1
1
1 | Pozn.: V prípade, že v rámci opisu predmetu bol použitý konkrétny výrobca, výrobný postup, značka, patent, typ, krajina, oblasť alebo miesto pôvodu alebo výroby, môže uchádzač predložiť ponuku i na technický a funkčný ekvivalent.
1
1
1 |  | Miesto:
1
1 |  | Dátum:
1 | [6 empty] | podpis a pečiatka navrhovateľa
1 | [10 empty] | Príloha č. 1:
1 | Výzva na predloženie ponúk - prieskum trhu
1
1 | Podrobný technický opis a údaje deklarujúce technické parametre dodávaného predmetu
1
1
1 | Názov predmetu: |  | Čerpadlo na med s reguláciou výkonu | [6 empty] | Počet kusov: | 1
1
1 | Vymedzenie častí |  |  | Opis / Technická špecifikácia - požadované technické parametre |  | Číselný údaj / Hodnota / Charakteristika parametra - požadovaná hodnota parametra |  | Merná jednotka | Parametre navrhovanej technológie - navrhovateľ vyplní konkrétnu hodnotu parametra ním navrhovanej technológie (hodnota/číselný údaj a podobne podľa zadania) | Názov výrobcu | Typové označenie
1 | Základné zariadenie |  |  | čerpadlo určené na prečerpávanie medu |  | áno |  | - | áno/nie:
1 |  |  |  | Určenie: preprava medu medzi technologickými zariadeniami |  | áno |  | - | áno/nie:
1 |  |  |  | Typ čerpadla: objemové alebo ekvivalent vhodné pre viskózne médiá |  | áno |  | - | áno/nie:
1 | Výkonové parametre |  |  | Príkon zariadenia |  | max. 1500 |  | W | hodnota:
1 |  |  |  | Napájanie |  | 230 V / 50 Hz |  | - | áno/nie:
1 |  |  |  | Výkon čerpania |  | min. 1200 |  | l/h | hodnota:
1 |  |  |  | Vhodnosť pre viskózne látky (med) |  | áno |  | - | áno/nie:
1 | Funkčné vlastnosti |  |  | Regulácia výkonu / otáčok |  | áno |  | - | áno/nie:
1 |  |  |  | Plynulé riadenie prietoku |  | áno |  | - | áno/nie:
1 |  |  |  | Možnosť obojsmerného chodu (nasávanie / výtlak) |  | áno |  | - | áno/nie:
1 |  |  |  | Šetrné čerpanie bez poškodenia štruktúry medu |  | áno |  | - | áno/nie:
1 | Materiál a prevedenie |  |  | Materiál častí v kontakte s médiom: potravinárska nehrdzavejúca oceľ |  | áno |  | - | áno/nie:
1 |  |  |  | Hygienické prevedenie |  | áno |  | - | áno/nie:
1 | Pripojenie a manipulácia |  |  | Možnosť napojenia na hadice |  | áno |  | - | áno/nie:
1 |  |  |  | Priemer pripojenia |  | min. 40 |  | mm | hodnota:
1 |  |  |  | Mobilné prevedenie (napr. na kolieskach) |  | áno |  | - | áno/nie:
1 | Bezpečnosť a prevádzka |  |  | Ochrana proti preťaženiu |  | áno |  | - | áno/nie:
1 | Ďalšie súčasti hodnoty obstarávaného zariadenia |  | Doprava na miesto realizácie | - | - | áno |  | - | áno/nie: | - | -
1 |  |  | Montáž zariadenia a uvedenie do prevádzky | - | - | áno |  | - | áno/nie: | - | -
1
1
1 | Pozn.: V prípade, že v rámci opisu predmetu bol použitý konkrétny výrobca, výrobný postup, značka, patent, typ, krajina, oblasť alebo miesto pôvodu alebo výroby, môže uchádzač predložiť ponuku i na technický a funkčný ekvivalent.
1
1
1 |  | Miesto:
1
1 |  | Dátum:
1 | [6 empty] | podpis a pečiatka navrhovateľa
1 | [10 empty] | Príloha č. 1:
1 | Výzva na predloženie ponúk - prieskum trhu
1
1 | Podrobný technický opis a údaje deklarujúce technické parametre dodávaného predmetu
1
1
1 | Názov predmetu: |  | Zariadenie na aplikáciu etikiet na obaly výrobkov | [6 empty] | Počet kusov: | 1
1
1 | Vymedzenie častí |  |  | Opis / Technická špecifikácia - požadované technické parametre |  | Číselný údaj / Hodnota / Charakteristika parametra - požadovaná hodnota parametra |  | Merná jednotka | Parametre navrhovanej technológie - navrhovateľ vyplní konkrétnu hodnotu parametra ním navrhovanej technológie (hodnota/číselný údaj a podobne podľa zadania) | Názov výrobcu | Typové označenie
1 | Základné zariadenie |  |  | poloautomatické zariadenie na aplikáciu etikiet |  | áno |  | - | áno/nie:
1 |  |  |  | Určenie: aplikácia etikiet na obaly výrobkov (napr. poháre, fľaše, nádoby) |  | áno |  | - | áno/nie:
1 |  |  |  | vhodné na valcové alebo mierne kužeľové obaly |  | áno |  | - | áno/nie:
1 | Funkčné vlastnosti |  |  | Aplikácia etikiet na obaly |  | áno |  | - | áno/nie:
1 |  |  |  | Možnosť aplikácie jednej etikety |  | áno |  | - | áno/nie:
1 |  |  |  | Možnosť aplikácie prednej a zadnej etikety |  | áno |  | - | áno/nie:
1 |  |  |  | Presné umiestnenie etikety |  | áno |  | - | áno/nie:
1 |  |  |  | Nastavenie pozície etikety |  | áno |  | - | áno/nie:
1 | Výkon a produktivita |  |  | Rýchlosť aplikácie |  | min. 1000 |  | ks/hod | hodnota:
1 |  |  |  | Plynulá prevádzka |  | áno |  | - | áno/nie:
1 | Kompatibilita |  |  | Rozsah priemeru obalov |  | min. 15 – 170 |  | mm | hodnota:
1 |  |  |  | Rozsah šírky obalov |  | min. 25 – 230 |  | mm | hodnota:
1 |  |  |  | Kompatibilita s rôznymi typmi etikiet |  | áno |  | - | áno/nie:
1 |  |  |  | Maximálna šírka etikety |  | min. 200 |  | mm | hodnota:
1 | Manipulácia a ovládanie |  |  | Jednoduché ovládanie (tlačidlo, pedál alebo ekvivalent) |  | áno |  | - | áno/nie:
1 |  |  |  | Rýchle nastavenie zariadenia |  | áno |  | - | áno/nie:
1 |  |  |  | Možnosť ručného vkladania obalov |  | áno |  | - | áno/nie:
1 | Konštrukčné vlastnosti |  |  | Stabilná konštrukcia |  | áno |  | - | áno/nie:
1 |  |  |  | Integrovaný odvíjač / navíjač podkladového pásu etikiet |  | áno |  | - | áno/nie:
1 |  |  |  | Presné vedenie obalu |  | áno |  | - | áno/nie:
1 | Napájanie |  |  | Elektrické napájanie |  | 100 – 240 V / 50–60 Hz alebo ekvivalent |  | - | hodnota:
1 |  |  |  | Príkon zariadenia |  | max. 100 |  | W | hodnota:
1 | Ďalšie súčasti hodnoty obstarávaného zariadenia |  | Doprava na miesto realizácie | - | - | áno |  | - | áno/nie: | - | -
1 |  |  | Montáž zariadenia a uvedenie do prevádzky | - | - | áno |  | - | áno/nie: | - | -
1
1
1 | Pozn.: V prípade, že v rámci opisu predmetu bol použitý konkrétny výrobca, výrobný postup, značka, patent, typ, krajina, oblasť alebo miesto pôvodu alebo výroby, môže uchádzač predložiť ponuku i na technický a funkčný ekvivalent.
1
1
1 |  | Miesto:
1
1 |  | Dátum:
1 | [6 empty] | podpis a pečiatka navrhovateľa
1 | [10 empty] | Príloha č. 1:
1 | Výzva na predloženie ponúk - prieskum trhu
1
1 | Podrobný technický opis a údaje deklarujúce technické parametre dodávaného predmetu
1
1
1 | Názov predmetu: |  | Automatické zariadenie na dávkovanie, plnenie a balenie medu do obalov (sáčkov) | [6 empty] | Počet kusov: | 1
1
1 | Vymedzenie častí |  |  | Opis / Technická špecifikácia - požadované technické parametre |  | Číselný údaj / Hodnota / Charakteristika parametra - požadovaná hodnota parametra |  | Merná jednotka | Parametre navrhovanej technológie - navrhovateľ vyplní konkrétnu hodnotu parametra ním navrhovanej technológie (hodnota/číselný údaj a podobne podľa zadania) | Názov výrobcu | Typové označenie
1 | Základné zariadenie |  |  | Automatické zariadenie na plnenie a balenie viskóznych produktov |  | áno |  | - | áno/nie:
1 |  |  |  | Určenie: dávkovanie, plnenie a balenie medu alebo podobných produktov |  | áno |  | - | áno/nie:
1 |  |  |  | Typ balenia: sáčky (napr. fóliové obaly) |  | áno |  | - | áno/nie:
1 | Funkčné vlastnosti |  |  | Automatické dávkovanie a plnenie |  | áno |  | - | áno/nie:
1 |  |  |  | Automatické formovanie obalu |  | áno |  | - | áno/nie:
1 |  |  |  | Automatické uzatváranie (zváranie) obalu |  | áno |  | - | áno/nie:
1 |  |  |  | Možnosť miešania produktu v zásobníku |  | áno |  | - | áno/nie:
1 |  |  |  | Možnosť ohrevu produktu |  | áno |  | - | áno/nie:
1 | Výkon a produktivita |  |  | Výkon balenia |  | min. 25 |  | ks/min | hodnota:
1 |  |  |  | Plynulá automatická prevádzka |  | áno |  | - | áno/nie:
1 | Dávkovanie |  |  | Rozsah dávkovania |  | min. 1 – 50 |  | ml | hodnota:
1 |  |  |  | Typ dávkovania: objemové (napr. piestové) alebo ekvivalent |  | áno |  | - | áno/nie:
1 |  |  |  | Presnosť dávkovania |  | max. ± 2 |  | % | hodnota:
1 | Balenie |  |  | Typ uzáveru: tepelné zváranie alebo ekvivalent |  | áno |  | - | áno/nie:
1 |  |  |  | Typ zvaru: min. trojstranný zvar alebo ekvivalent |  | áno |  | - | áno/nie:
1 |  |  |  | Nastavenie dĺžky a šírky obalu |  | áno |  | - | áno/nie:
1 | Materiál a prevedenie |  |  | Materiál častí v kontakte s produktom: potravinárska nehrdzavejúca oceľ alebo ekvivalent |  | áno |  | - | áno/nie:
1 |  |  |  | Hygienické prevedenie |  | áno |  | - | áno/nie:
1 | Riadenie a ovládanie |  |  | Riadiaci systém: elektronický alebo ekvivalent (napr. dotykový panel) |  | áno |  | - | áno/nie:
1 |  |  |  | Nastavenie parametrov (dávka, teplota, rýchlosť) |  | áno |  | - | áno/nie:
1 |  |  |  | Príkon zariadenia |  | max. 2500 |  | W | hodnota:
1 | Konštrukčné vlastnosti |  |  | Integrovaný zásobník (hopper) |  | áno |  | - | áno/nie:
1 |  |  |  | Funkcia miešania v zásobníku |  | áno |  | - | áno/nie:
1 |  |  |  | Funkcia ohrevu zásobníka |  | áno |  | - | áno/nie:
1 |  |  |  | Stabilná konštrukcia zariadenia |  | áno |  | - | áno/nie:
1 |  |  |  | Ochrana proti preťaženiu |  | áno |  | - | áno/nie:
1 | Ďalšie súčasti hodnoty obstarávaného zariadenia |  | Doprava na miesto realizácie | - | - | áno |  | - | áno/nie: | - | -
1 |  |  | Montáž zariadenia a uvedenie do prevádzky | - | - | áno |  | - | áno/nie: | - | -
1
1
1 | Pozn.: V prípade, že v rámci opisu predmetu bol použitý konkrétny výrobca, výrobný postup, značka, patent, typ, krajina, oblasť alebo miesto pôvodu alebo výroby, môže uchádzač predložiť ponuku i na technický a funkčný ekvivalent.
1
1
1 |  | Miesto:
1
1 |  | Dátum:
1 | [6 empty] | podpis a pečiatka navrhovateľa
1 | [10 empty] | Príloha č. 1:
1 | Výzva na predloženie ponúk - prieskum trhu
1
1 | Podrobný technický opis a údaje deklarujúce technické parametre dodávaného predmetu
1
1
1 | Názov predmetu: |  | Profi dátumovník | [6 empty] | Počet kusov: | 1
1
1 | Vymedzenie častí |  |  | Opis / Technická špecifikácia - požadované technické parametre |  | Číselný údaj / Hodnota / Charakteristika parametra - požadovaná hodnota parametra |  | Merná jednotka | Parametre navrhovanej technológie - navrhovateľ vyplní konkrétnu hodnotu parametra ním navrhovanej technológie (hodnota/číselný údaj a podobne podľa zadania) | Názov výrobcu | Typové označenie
1 | Základné zariadenie |  |  | Prenosná ručná atramentová (inkjet) tlačiareň |  | áno |  | - | áno/nie:
1 |  |  |  | Určenie: označovanie výrobkov (napr. dátum, šarža, kód výrobku) |  | áno |  | - | áno/nie:
1 |  |  |  | Použitie: tlač na obaly výrobkov alebo priamo na výrobky |  | áno |  | - | áno/nie:
1 | Funkčné vlastnosti |  |  | Tlač textu a čísel |  | áno |  | - | áno/nie:
1 |  |  |  | Tlač dátumu a času |  | áno |  | - | áno/nie:
1 |  |  |  | Tlač čiarových kódov (1D/2D) |  | áno |  | - | áno/nie:
1 |  |  |  | Tlač grafiky alebo loga |  | áno |  | - | áno/nie:
1 |  |  |  | Tlač šarží (LOT) |  | áno |  | - | áno/nie:
1 | Tlačové parametre |  |  | Výška tlače |  | max. 25 |  | mm | hodnota:
1 |  |  |  | Dĺžka tlače |  | min. 80 |  | mm | hodnota:
1 |  |  |  | Rozlíšenie tlače |  | min. 300 |  | dpi | hodnota:
1 |  |  |  | Rýchlosť tlače |  | max. 1 |  | s/odtlačok | hodnota:
1 | Kompatibilita materiálov |  |  | Tlač na rôzne povrchy (papier, plast, sklo, kov alebo ekvivalent) |  | áno |  | - | áno/nie:
1 |  |  |  | Možnosť použitia rôznych typov atramentov |  | áno |  | - | áno/nie:
1 | Ovládanie a pamäť |  |  | Displej zariadenia |  | áno |  | - | áno/nie:
1 |  |  |  | Ukladanie tlačových šablón |  | áno |  | - | áno/nie:
1 |  |  |  | Možnosť editácie údajov (napr. šarža) |  | áno |  | - | áno/nie:
1 | Konektivita |  |  | USB alebo ekvivalent |  | áno |  | - | áno/nie:
1 |  |  |  | Bezdrôtové pripojenie (napr. Bluetooth alebo ekvivalent) |  | áno |  | - | áno/nie:
1 |  |  |  | Možnosť prenosu dát (napr. SD karta alebo ekvivalent) |  | áno |  | - | áno/nie:
1 | Napájanie |  |  | Batériová prevádzka |  | áno |  | - | áno/nie:
1 |  |  |  | Nabíjateľná batéria |  | áno |  | - | áno/nie:
1 | Konštrukčné vlastnosti |  |  | Prenosné (ručné) prevedenie |  | áno |  | - | áno/nie:
1 |  |  |  | Ergonomické ovládanie |  | áno |  | - | áno/nie:
1 |  |  |  | Nízka hmotnosť |  | max. 1 |  | kg | hodnota:
1 | Bezpečnosť a prevádzka |  |  | Jednoduchá údržba a výmena náplne |  | áno |  | - | áno/nie:
1 |  |  |  | Stabilná kvalita tlače |  | áno |  | - | áno/nie:
1 | Príslušenstvo |  |  | Vysokoodolná solventná čierna náplň na sklo a niektoré plasty |  | áno |  | - | áno/nie:
1 |  |  |  | Prenosný kufrík na uskladnenie a prepravu tlačiarne |  | áno |  | - | áno/nie:
1 | Ďalšie súčasti hodnoty obstarávaného zariadenia |  | Doprava na miesto realizácie | - | - | áno |  | - | áno/nie: | - | -
1 |  |  | Montáž zariadenia a uvedenie do prevádzky | - | - | áno |  | - | áno/nie: | - | -
1
1
1 | Pozn.: V prípade, že v rámci opisu predmetu bol použitý konkrétny výrobca, výrobný postup, značka, patent, typ, krajina, oblasť alebo miesto pôvodu alebo výroby, môže uchádzač predložiť ponuku i na technický a funkčný ekvivalent.
1
1
1 |  | Miesto:
1
1 |  | Dátum:
1 | [6 empty] | podpis a pečiatka navrhovateľa