## Príloha č. 1
1
1 | Pokyny k vyplneniu: Vypĺňajú sa žlto vyznačené polia !!!
1
1 | [10 empty] | Príloha č. 1:
1 | Výzva na predloženie ponúk - prieskum trhu
1
1 | Podrobný technický opis a údaje deklarujúce technické parametre dodávaného predmetu
1
1
1 | Názov predmetu: |  | Interiérové automaty na med | [6 empty] | Počet kusov: | 2
1
1 | Vymedzenie častí |  |  | Opis / Technická špecifikácia - požadované technické parametre |  | Číselný údaj / Hodnota / Charakteristika parametra - požadovaná hodnota parametra |  | Merná jednotka | Parametre navrhovanej technológie - navrhovateľ vyplní konkrétnu hodnotu parametra ním navrhovanej technológie (hodnota/číselný údaj a podobne podľa zadania) | Názov výrobcu | Typové označenie
1 | Základné zariadenie |  |  | samoobslužný automatický predajný systém |  | áno |  |  | áno/nie:
1 |  |  |  | rozmery zariadenia šírka x výška x hĺbka |  | min. 1250 x 2000 x 900 mm |  | mm | hodnota:
1 |  |  |  | dotykový displej s uhlopriečkou |  | min. 21" |  | " | hodnota:
1 |  |  |  | výťahový výdajný systém |  | áno |  | - | áno/nie:
1 |  |  |  | integrovaný chladiaci systém |  | áno |  | - | áno/nie:
1 |  |  |  | integrovaný platobný terminál umožňujúci bezhotovostné platby |  | áno |  | - | áno/nie:
1 |  |  |  | hotovostné platby |  | áno |  | - | áno/nie:
1 |  |  |  | min. kapacita zariadenia |  | 300 |  | ks | hodnota:
1 |  |  |  | potravinárske vyhotovenie vhodné na prevádzku vo verejných priestoroch |  | áno |  | - | áno/nie:
1 |  |  |  | vzdialený monitorovací systém |  | áno |  | - | áno/nie:
1 |  |  |  | napájanie 220 V |  | áno |  | - | áno/nie:
1 |  |  |  | priehľadové okno |  | áno |  | - | áno/nie:
1 |  |  |  | požaduje sa návrh a realizácia dekoratívneho priestorového obkladu predajného automatu s výrazným brandingovým efektom, inšpirovaného tvaroslovím včelieho úľa a medových plástov, pričom konkrétne architektonické a materiálové riešenie navrhne dodávateľ |  | áno |  | - | áno/nie:
1 |  |  |  | vlastná grafika a polep |  | áno |  | - | áno/nie:
1 | Ďalšie súčasti hodnoty obstarávaného zariadenia |  | Doprava na miesto realizácie | - | - | áno |  | - | áno/nie: | - | -
1 |  |  | Montáž zariadenia a uvedenie do prevádzky | - | - | áno |  | - | áno/nie: | - | -
1
1
1 | Pozn.: V prípade, že v rámci opisu predmetu bol použitý konkrétny výrobca, výrobný postup, značka, patent, typ, krajina, oblasť alebo miesto pôvodu alebo výroby, môže uchádzač predložiť ponuku i na technický a funkčný ekvivalent.
1
1
1 |  | Miesto:
1
1 |  | Dátum:
1 | [6 empty] | podpis a pečiatka navrhovateľa
1 | [10 empty] | Príloha č. 1:
1 | Výzva na predloženie ponúk - prieskum trhu
1
1 | Podrobný technický opis a údaje deklarujúce technické parametre dodávaného predmetu
1
1
1 | Názov predmetu: |  | Predajný stánok | [6 empty] | Počet kusov: | 1
1
1 | Vymedzenie častí |  |  | Opis / Technická špecifikácia - požadované technické parametre |  | Číselný údaj / Hodnota / Charakteristika parametra - požadovaná hodnota parametra |  | Merná jednotka | Parametre navrhovanej technológie - navrhovateľ vyplní konkrétnu hodnotu parametra ním navrhovanej technológie (hodnota/číselný údaj a podobne podľa zadania) | Názov výrobcu | Typové označenie
1 | Základné zariadenie |  |  | Mobilný modulárny predajný stánok na mieru |  | áno |  | - | áno/nie:
|  |  |  | Určenie: prezentácia a predaj vlastných výrobkov (napr. med a včelie produkty) |  | áno |  | - | áno/nie:
|  |  |  | Konštrukcia: modulárna, rozoberateľná a opätovne zostaviteľná |  | áno |  | - | áno/nie:
|  |  |  | Celková dĺžka stánku |  | min. 3800 |  | mm | hodnota:
|  |  |  | Celková hĺbka stánku |  | min. 900 |  | mm | hodnota:
| Mobilita a manipulácia |  |  | Mobilné prevedenie |  | áno |  | - | áno/nie:
|  |  |  | Kolieska vhodné pre interiér |  | áno |  | - | áno/nie:
|  |  |  | Kolieska s brzdou |  | áno |  | - | áno/nie:
|  |  |  | Stabilita pri používaní |  | áno |  | - | áno/nie:
| Modularita a spojiteľnosť |  |  | Rozdelenie na moduly |  | áno |  | - | áno/nie:
|  |  |  | Pevné spojenie modulov do jedného celku |  | áno |  | - | áno/nie:
|  |  |  | Možnosť opakovaného rozloženia a zloženia |  | áno |  | - | áno/nie:
| Úložné priestory |  |  | Integrované úložné priestory |  | áno |  | - | áno/nie:
|  |  |  | Uzamykateľné skrinky |  | áno |  | - | áno/nie:
|  |  |  | Úložné priestory s policami |  | áno |  | - | áno/nie:
| Pracovná a predajná plocha |  |  | Predajná pracovná plocha |  | áno |  | - | áno/nie:
|  |  |  | Odolný a ľahko udržiavateľný povrch |  | áno |  | - | áno/nie:
|  |  |  | Vhodnosť pre každodennú prevádzku |  | áno |  | - | áno/nie:
| Prezentačné prvky |  |  | Integrované prezentačné prvky výrobkov |  | áno |  | - | áno/nie:
|  |  |  | Stupňovité vystavenie produktov |  | áno |  | - | áno/nie:
|  |  |  | Stabilita a bezpečnosť vystavenia |  | áno |  | - | áno/nie:
| Osvetlenie |  |  | Integrované LED osvetlenie |  | áno |  | - | áno/nie:
|  |  |  | Osvetlenie prezentačných plôch |  | áno |  | - | áno/nie:
|  |  |  | Napojenie na elektrickú sieť |  | áno |  | - | áno/nie:
| Dizajn a branding |  |  | Individuálny dizajnový návrh na mieru |  | áno |  | - | áno/nie:
|  |  |  | 3D vizualizácia riešenia |  | áno |  | - | áno/nie:
|  |  |  | Zapracovanie brandingových prvkov |  | áno |  | - | áno/nie:
|  |  |  | Integrovaný svetelný nápis |  | áno |  | - | áno/nie:
| Materiálové riešenie |  |  | Použitie materiálov vhodných do interiéru (napr. drevo, kov, laminát alebo ekvivalent) |  | áno |  | - | áno/nie:
|  |  |  | Estetické a reprezentatívne prevedenie |  | áno |  | - | áno/nie:
|  |  |  | Odolnosť pri opakovanom používaní |  | áno |  | - | áno/nie:
| Dokumentácia a návrh |  |  | Dizajnový návrh |  | áno |  | - | áno/nie:
|  |  |  | 3D vizualizácia |  | áno |  | - | áno/nie:
|  |  |  | Technická a výrobná dokumentácia |  | áno |  | - | áno/nie:
| Bezpečnosť a prevádzka |  |  | Stabilná a bezpečná konštrukcia |  | áno |  | - | áno/nie:
|  |  |  | Vhodnosť pre použitie v obchodnom centre |  | áno |  | - | áno/nie:
|  |  |  | Jednoduchá údržba |  | áno |  | - | áno/nie:
1 | Ďalšie súčasti hodnoty obstarávaného zariadenia |  | Doprava na miesto realizácie | - | - | áno |  | - | áno/nie: | - | -
1 |  |  | Montáž zariadenia a uvedenie do prevádzky | - | - | áno |  | - | áno/nie: | - | -
1
1
1 | Pozn.: V prípade, že v rámci opisu predmetu bol použitý konkrétny výrobca, výrobný postup, značka, patent, typ, krajina, oblasť alebo miesto pôvodu alebo výroby, môže uchádzač predložiť ponuku i na technický a funkčný ekvivalent.
1
1
1 |  | Miesto:
1
1 |  | Dátum:
1 | [6 empty] | podpis a pečiatka navrhovateľa