## Specification
Príloha č. 1 - Špecifikácia predmetu zákazky
Annex No. 1 – Specification of the subject of the contract
Pozn: Uchádzač/Predkladateľ ponuky vypĺňa zeleným podfarbená polia
The tenderer/bidder fills in the fields highlighted in green.
Názov zariadenia: Technológia zatváranie pohárov a lepenia štítkov/ etikiet na poháre Equipment name: Lid fitting and labelling equipment for jars
1. časť Technológia zatvárania pohárov Part 1: Lid fitting technology
Celok Section | Parameter Parameter | Požadovaná hodnota Required value | Hodnota parametra predkladateľa ponuky Value of the parameter proposed by the bidder
Charakteristika Characteristic | Technológia pozostáva minimálne z: a)triedičky viečok b) automatického stroja na nasadzovanie viečok c) otočného stola na zber pohárov d) ostatné príslušentvo pre funkčnú prevádzku Systém musí umožňovať plne automatický proces podávania, orientácie a aplikácie viečok na poháre. The technology shall consist at minimum of: a) lid sorter b) automatic lid fitting machine (lid fitter) c) rotating table for jar collection d) other accessories required for proper operation The system must enable a fully automated process of lid feeding, orientation, and application onto jars. | spĺňa compliant
Technické požiadavky Technical requirements | Kompatibilita s plastovými aj kovovými viečkami Compatibility with plastic and metal lids | spĺňa compliant
| Podpora skrutkovacích aj twist-off viečok Support for screw caps and twist-off lids | spĺňa
| Rozsah priemerov viečok Lid diameter range | min. 40 mm - max. 120 mm
| Rozsah pohárov Jar size range | min. 40 mm priemer / výška 25 mm - max. 150 mm priemer/ výška 350 mm Min. diameter 40 mm / height 25 mm – max. diameter 150 mm / height 350 mm
| Kapacita Capacity | min. 1000 viečok za hodinu min. 1000 lids per hour
| Automatické podávanie a orientácia viečok Automatic lid feeding and orientation | spĺňa compliant
| Nastavenie krútiaceho momentu uzatvárania Adjustable closing torque | spĺňa compliant
| Ovládanie cez dotykový displej Operation via touch screen | spĺňa compliant
| Možnosť uloženia nastavení (pre opakované požiadavky) Ability to store settings (for repeated production) | spĺňa compliant
| Elektrické napáajanie 230 V Power supply 230 V | spĺňa compliant
Konštrukčné požiadavky Construction requirements | Vyhotovenie z nehrdzavejúcej ocele Stainless steel construction | spĺňa compliant
| Jednoduchá údržba a čistenie Easy maintenance and cleaning | spĺňa compliant
| Nastaviteľné vodiace prvky pre rôzne veľkosti pohárov a viečok Adjustable guides for different jar and lid sizes | spĺňa compliant
| Kompaktné rozmery vhodné do menších výrobných priestorov Compact dimensions suitable for smaller production areas | spĺňa compliant
Ostatné požiadavky Other requirements | Inštalácia súčasťou dodávky Installation included in delivery | spĺňa compliant
| Zaškolenie obsluhy Operator training | spĺňa compliant
| Testovanie (FAT - Factory Acceptance Test) Testing (FAT – Factory Acceptance Test) | spĺňa compliant
| Technická dokumentácia Technical documentation | spĺňa compliant
Cena za časť 1 celkom v EUR bez DPH Total price for Part 1 in EUR excl. VAT
2. časť Etiketovacia technológia Part 2: Labelling equipment for jars
Celok Section | Parameter Parameter | Požadovaná hodnota Required value | Hodnota parametra predkladateľa ponuky Value of the parameter proposed by the bidder
Charakteristika Characteristic | Automatické etiketovacie zariadenie na aplikáciu prednej a/ alebo zadnej etikety na poháre. Automatic labelling machine for application of front and/or back labels on jars. | spĺňa compliant
Technické požiadavky Technical requirements | Aplikácia prednej a zadnej etikety Application of front and back labels | spĺňa compliant
| Vhodnosť pre rôzne tvary pohárov (okrúhle, prípadne hranaté) Suitable for different jar shapes (round and square) | spĺňa compliant
| Synchronizácia s plniacou a uzatváracou linkou Synchronisation with filling and lid fitting line | spĺňa compliant
| Nastaviteľná rýchlosť aplikácie etikiet Adjustable labelling speed | spĺňa compliant
| Presné umiestnenie etikiet Precise label positioning | spĺňa compliant
| Ovládanie cez užívateľské rozhranie Operation via user interface | spĺňa compliant
| Elektrické napájanie 230 V Power supply: 230 V | spĺňa compliant
Konštrukčné požiadavky Construction requirements | Konštrukcia z nehrdzavejúcej ocele Stainless steel construction | spĺňa compliant
| Jednoduchá výmena etikiet Easy label replacement | spĺňa compliant
| Jednoduchá údržba a čistenie Easy maintenance and cleaning | spĺňa compliant
Ostatné požiadavky Other requirements | Možnosť integrácie tlače (napríklad: dátum, šarža, identifikácia medu -napríklad druh medu) Possibility of integration of variable data printing (e.g. date, batch number, product identification – e.g. type of honey) | spĺňa compliant
| Možnosť prispôsobenia podľa konkrétnych typov pohárov a etikiet Customisation for specific jar and label types | spĺňa compliant
| Inštalácia Installation included | spĺňa compliant
| Zaškolenie obsluhy Operator training | spĺňa compliant
| Technická dokumentácie Technical documentation | spĺňa compliant
Cena za časť 2 celkom v EUR bez DPH Total price for Part 2 in EUR excl. VAT
Obchodný názov dodávateľa/predkladateľa ponuky: Business name of the supplier/bidder:
IČO dodávateľa: Supplier's Company ID:
Platca DPH: áno/nie VAT payer: yes/no
Meno a priezvisko štatutárneho zástupcu: Full name of the statutory representative:
Podpis a pečiatka: Signature and stamp:
Miesto a dátum podpisu: Place and date of signature: