## MLS
Formulár CENOVEJ PONUKY
(s vymedzením predmetu zákazky)
Názov zákazky: Technologické vybavenie mliekarenskej výroby
Obstarávateľ: Farma MLS s.r.o., Unín 195, 908 46 Unín, IČO: 51 466 058
IDENTIFIKAČNÉ ÚDAJE POTENCIÁLNEHO DODÁVATEĽA
Obchodné meno:
Sídlo:
IČO:
Platca DPH (áno/nie) na SR:
Kontaktná osoba, Telefón a E-mail::
Celok č. 1
P. č. | Zariadenie a špecifikácia/ požadované parametre |  | Počet ks | Obchodný názov/Typové označenie | Jednotková cena v EUR bez DPH | Cena celkom v EUR bez DPH
1. | Farmársky automat - Exteriérový predajný automat |  | 1 |  |  | 0
Konštrukcia a prevedenie - exteriérový model s celoročnou prevádzkou odolný voči poveternostným vplyvom, konštrukcia z pozinkovanej ocele, vnútorná časť : prevedenie nerez, vrstvené bezpečnostné sklo, ochrana pred neoprávnenou manipuláciou, MAX rozmer: (VŠH) 2000x1280x930 mm, Led osvetlenie, prevádzka bez vibrácii prenášaných do podkladu, platobný terminál pre bezhotovostnú platbu, polep automatu po všetkých stranách, prekrytie (strecha automatu) Výdajný systém - výťahový výdajný systém (pružinové/pásové/tlačné podávanie), centrálne výdajné miesto s rozmerom od 40 do 45 cm (šírka) a od 15-20 cm (výška) Chladenie a ohrev - integrovaný chladiaci systém pre udržanie stabilnej vnútornej teploty, zabudované kúrenie pre správnu funkčnosť pri nízkych teplotách Ovládanie - dotyková full HD obrazovka veľkosti min. 21,5“, možnosť výberu tovaru, zobrazenie ceny, prezentácia reklám a obrázkov tovaru Kapacita - 300- 900 ks tovaru, Variabilná konfigurácia podľa tovaru Riadiaca jednotka a vzdialená podpora - systém Android (al. ekvivalent), dvojjadrový procesor, min. 16 GB úložisko, Systém umožňujúci: sledovania predaja, kontrolu prevádzky, nastavenie cien, vzdialené servisné zásahy Elektrické pripojenie - napájanie 220V (štandardné jednofázové pripojenie) Bezpečnosť - materiál so zvýšenou odolnosťou proti nárazu a poškodeniu
2. | Doprava zariadenia na miesto určenia, balenie |  | 1 |  |  | 0
3. | Inštalácia zariadenia a zaškolenie obsluhy |  | 1 |  |  | 0
Uchádzač predložením ponuky deklaruje, že ním ponúkaný tovar spĺňa tu uvádzané požiadavky a parametre na predmet zákazky.
Cena spolu bez DPH za celok č. 1 | [5 empty] | 0
DPH 23% | [5 empty] | 0
Cena spolu s DPH za celok č. 1 | [5 empty] | 0
Celok č. 2
P. č. | Zariadenie a špecifikácia/ požadované parametre |  | Počet ks | Obchodný názov/Typové označenie | Jednotková cena v EUR bez DPH | Cena celkom v EUR bez DPH
1. | Chladiarenský príves |  | 1 |  |  | 0
Parametre • Hmotnosť: 3500 kg • Vnútorný rozmer (mm): cca 3990 x 1980 x 2050 (DxŠxV) • Skriňa zo sendvičových - tepelne izolovaných panelov hr. 60 mm Podvozok: • základný rám z hliníkových profilov • V-oje štandard 3,5t • nájazdová brzda AL-KO 3500 • oporné koleso veľké automaticky sklopné, s držiakom na nájazdovej brzde • 2x náprava AL-KO B1800 (1800kg) • rezervné koleso s držiakom, blatníky plastové, zásterky Nadstavba / výbava: • priznaná konštrukcia na zavesenie produktov (2x koľajnice) • 2x dráha pre zavesenmie produktov montovaná na nerezové omegy + háky na zavesenie • vzadu dvojkrídlové dvere 60mm, uzamykateľné • chladiace zariadenie - teplota vo vnútri prívesu 0 °C až + 10 °C, el. zástrčka na oboch stranách, • vo vnútri prívesu 1x osvetlenie • zadné futro aj vnútorné profily nerezové • vonkajšie osvetlenie, bočné odrazky 2x vľavo + 2x vpravo, 2x červeno/biele horné pozičné osvetlenie • agregát
2. | Doprava zariadenia na miesto určenia, balenie |  | 1 |  |  | 0
3. | Inštalácia zariadenia a zaškolenie obsluhy |  | 1 |  |  | 0
Uchádzač predložením ponuky deklaruje, že ním ponúkaný tovar spĺňa tu uvádzané požiadavky a parametre na predmet zákazky.
Cena spolu bez DPH za celok č. 2 | [5 empty] | 0
DPH 23% | [5 empty] | 0
Cena spolu s DPH za celok č. 2 | [5 empty] | 0
Celok č. 3
P. č. | Zariadenie a špecifikácia/ požadované parametre |  | Počet ks | Obchodný názov/Typové označenie | Jednotková cena v EUR bez DPH | Cena celkom v EUR bez DPH
1. | Syrársky kotol |  | 1 |  |  | 0
• objem 100 l • termické spracovanie mlieka min. do 100 °C (95 nepostačuje) • trojvrstvová konštrukcia (vodný kúpeľ) • elektrický ohrev • s prípojkami na chladenie vodou z rozvodnej siete • vrtuľové miešadlo • regulácia nastavenej teploty, záznamník teploty • automatizované postupy spracovania • 12 programov • diaľkové ovládanie, Wifi ovládanie
2. | Stroj na vákuové balenie |  | 1 |  |  | 0
• typ: komorový stroj na vákuovanie • puzdro aj komora - vysokokvalitná nerezová oceľ • zváracia lišta: cca. 420 mm • vákuum v % • vákuová pumpa min. 20 m³/h • digitálny displej a ručičkový manometer • nastaviteľný prevádzkový čas čerpadla na dosiahnutie požadovanej úrovne vákua • nastaviteľný čas utesnenia • nastaviteľný čas chladenia • automatické spustenie cyklu balenia, 10 programov • rozmery komory: cca 450 x 400 x 170 mm
3. | Vedro na nalievanie tekutín |  | 6 |  |  | 0
• kvalitná nehrdzavejúcea oceľ • kapacita: 10 l
4. | Kanva na mlieko |  | 3 |  |  | 0
• nerezová nádoba (potravinárska nehrdzavejúca oceľ/hliník) • objem: min. 28 – max 30 litrov • hermetické veko s klipovým uzáverom • rozmery: cca Ø 30 x 40 cm (výška) • hrubostenná oceľ odolná voči nárazom a kyselinám • silikónové tesnenie pre 100 % nepriedušné skladovanie • postranné sklopné rúčky
5. | Umývací stôl |  | 1 |  |  | 0
• nehrdzavejúca oceľ • výškovo nastaviteľné nožky • otváranie ø30 mm pre kohútiky • odtok ø52 mm prispôsobený pre štandardné sifóny • rozmery vane: cca. 886 x 443 x 300 mm • Š x D x V: 600 mm x 1 000 mm x 850 mm • výška komory: cca 300 mm • počet komôr: 1
6. | Doprava všetkých zariadení na miesto určenia, balenie |  | 1 |  |  | 0
7. | Inštalácia zariadení a zaškolenie obsluhy |  | 1 |  |  | 0
Uchádzač predložením ponuky deklaruje, že ním ponúkaný tovar spĺňa tu uvádzané požiadavky a parametre na predmet zákazky.
Cena spolu bez DPH za celok č. 3 | [5 empty] | 0
DPH 23% | [5 empty] | 0
Cena spolu s DPH za celok č. 3 | [5 empty] | 0
počíta sa automaticky
CENA SPOLU bez DPH (celok č. 1 až 3) | [5 empty] | 0
DPH 23% | [5 empty] | 0
Cena spolu s DPH (celok č. 1 až 3) | [5 empty] | 0
Meno a priezvisko štatutárneho zástupcu
Pečiatka a podpis
Miesto, dátum podpisu