## Tanama
Formulár CENOVEJ PONUKY
(s vymedzením predmetu zákazky)
Názov zákazky: Technologické vybavenie mliekarenskej a mäsospracujúcej výroby
Obstarávateľ: TANAMA bio family farm s. r. o., Taľka 141, Lipníky 082 12, IČO: 56 670 826
IDENTIFIKAČNÉ ÚDAJE POTENCIÁLNEHO DODÁVATEĽA
Obchodné meno: |  |  | Vyplniť
Sídlo: |  |  | Vyplniť
IČO: |  |  | Vyplniť
Platca DPH (áno/nie) na SR: |  |  | áno/nie
Kontaktná osoba, Telefón a E-mail:: |  |  | Vyplniť
Celok č. 1
P. č. | Zariadenie a špecifikácia/ požadované parametre |  | Počet ks | Obchodný názov/Typové označenie | Jednotková cena v EUR bez DPH | Cena celkom v EUR bez DPH
1. | Automat na predaj výrobkov, s chladeníma a výťahom |  | 1 |  |  | 0
Technické vlastnosti: • Nastaviteľný rozsah teplôt min rozsah 0 až 12 st. C. • Riadiaca a predajná jednotka automatu • Nastaviteľné priehradky na rôzne typy tovaru • Mincovník s vydávaním • Rozmieňač bankoviek • Bezhotovostná platba • Telemetria – web rozhranie v slovenskom jazyku • Nastavenie telemetrie vrátane jej inštalácie • Telemetria/Operátor services (SIM Card) - prvý rok prevádzky • Výhrevný modul (protimrazová poistka) • Potlač
2. | Prepravné náklady, doprava na miesto realizácie, montáž |  | 1 |  |  | 0
3. | Inštalácia, náklady spojené s inštaláciou, uvedenie do prevádzky a zaškolenie. |  | 1 |  |  | 0
Uchádzač predložením ponuky deklaruje, že ním ponúkaný tovar spĺňa tu uvádzané požiadavky a parametre na predmet zákazky.
Cena spolu bez DPH za celok č. 1 | [5 empty] | 0
DPH 23% | [5 empty] | 0
Cena spolu s DPH za celok č. 1 | [5 empty] | 0
Celok č. 2 Technológia pre spracovanie mlieka
P. č. | Zariadenie a špecifikácia/ požadované parametre |  | Počet ks | Obchodný názov/Typové označenie | Jednotková cena v EUR bez DPH | Cena celkom v EUR bez DPH
1. | Pasterizátor |  | 1 |  |  | 0
Technické vlastnosti: • Objem: 200 litrov • Minimálna kapacita: 50 litrov • Max. teplota: 94°C • Typ ohrevu: elektrický • Materiál: nehrdzavejúca oceľ • Dĺžka x Šírka x Výška: cca. 120 cm x 130 cm x 150 cm • Individuálne nastavenie času a teploty • Automatické chladenie prostredníctvom výmeny vody • Bezpečnostná poistka • Stabilná základňa z trojitej steny, zahŕňajúca vyklápací mechanizmus
2. | Stroj na výrobu jogurtu |  | 1 |  |  | 0
• Objem: 150 litrov • Vhodný pre viac druhov jogurtov: hustý a krémový jogurt, tekutý pitný, grécky, biely prírodný, ovocný, bio • Procesy: ohrev, varenie, pasterizácia • Plne hygienická robustná konštrukcia z nehrdzavejúcej ocele • Jednoduchý a flexibilný ovládací panel • USB rekordér na záznam pasterizačných a výrobných cyklov • Chladiaci systém pomocou ľadovej vody a solenoidového ventilu • Nerezová nádrž s trojplášťovou konštrukciou a izolačnou dutinou • Špeciálne miešadlo typu kotva s odnímateľným ramenom na miešanie a ochladzovanie jogurtu • Invertor • Elektrický ohrev alebo príprava na parný ohrev • Dvojitá sonda
3. | Etiketovacia váha s tlačou |  | 1 |  |  | 0
• Max. váživosť: 6/15 kg • Dielik - presnosť: 2/5 g • Rozmer váhy (mm) (š x v x h): cca. 364 x 158 x 264 • Rozmery plošiny: 345 x 264 mm • Termotlačiareň: šírka tlače 58 mm, max dĺžka etikety 100 mm • Klávesnica: 2x112 priamych klávesov, 28 funkčných klávesov • PLU obsah: názov PLU, LF kód, jednotková cena, celková cena, tára, barcode, department, hmotnosť,správa1, správa2, zľava, logo atď • Displej: 5 x linka LCD podsvietený Materiál: • Prevedenie vážiacej plochy: nerez • Prevedenie konštrukcie: plast Funkcie: • váženie • výpočet ceny • tlač účtenky a etikety • tlač súčtovej etikety • tlač súčtu za položky • pamäť: 12000 PLU, 12000 správ, 8 formátov etikiet • jednoduchý PC softvér pre úpravu a tvorbu etikiet
4. | Stroj na vákuové balenie |  | 1 |  |  | 0
• Plne automatický cyklus balenia • Teleso a komora z nehrdzavejúcej ocele • Digitálny ovládací panel • Silné pokrytie • Rozmery tesniacej tyče: 260 x 8 mm • Rozmery komory: 90 x 280 x 385 mm • Objem vákuového čerpadla: 10 m3 • Bezpečnostný spínač vo veku • Jednoduchá údržba • Plne programovateľný: nastaviteľný čas balenia, nastaviteľný čas tesnenia, nastaviteľná teplota tesnenia a nastaviteľný čas chladenia • Rozmery: cca. 320 x 330 x 480 mm
5. | Doprava zariadenia na miesto určenia, balenie |  | 1 |  |  | 0
6. | Inštalácia zariadenia a zaškolenie obsluhy |  | 1 |  |  | 0
Uchádzač predložením ponuky deklaruje, že ním ponúkaný tovar spĺňa tu uvádzané požiadavky a parametre na predmet zákazky.
Cena spolu bez DPH za celok č. 2 | [5 empty] | 0
DPH 23% | [5 empty] | 0
Cena spolu s DPH za celok č. 2 | [5 empty] | 0
Celok č. 3 Technológia pre spracovanie mäsa
P. č. | Zariadenie a špecifikácia/ požadované parametre |  | Počet ks | Obchodný názov/Typové označenie | Jednotková cena v EUR bez DPH | Cena celkom v EUR bez DPH
1. | Odštetinovač na prasatá |  | 1 |  |  | 0
Kombinovaný stroj na obarenie a odstránenie štetín prasiat Technické parametre: • Určené pre ošípané 25 - 200 kg živej hmotnosti • Kapacita: cca 15 prasiat/ hod. • Vonkajšie rozmery: 2,20 m x 1,00 m • Vnútorná dĺžka: 1,80 m • Objem nádržky na vodu: cca 130 l • Optimalizovaný dvojitý valčekový systém, tesne integrovaný • Oddelené obvody pre vykurovanie, pohon a ovládanie • Prepínač pre samostatné zapnutie / vypnutie ohrevu • Velký kryt brány • Ovládanie vpravo / vľavo, Vyhadzovanie vpravo / vľavo, Výstup vľavo / vpravo • Pevná prípojka vody KG-spojka vľavo / vpravo • Doba obarovania cca 3 min. • Integrované ovládanie • Integrované ručné vyhadzovanie Materiál: • Vysokokvalitná nerezová oceľ na všetkých častiach systému • Vulkanizované valčekové metly pre lepšie odštetinovanie a dlhšiu životnosť
2. | Píla na kosti |  | 1 |  |  | 0
Parametre: • Píla na kosti 2400 mm • Maximálna výška odrezkov: 355 mm • Výkonný motor s bezpečnostným mikrospínačom • Výškovo nastaviteľné skrutkovacie nožičky • Ppílový kotúč na mrazené mäso Materiál • Vnútro z plastifikovanej ocele • Puzdro z nerezovej ocele Rozmery • Vonkajšie rozmery (ŠxHxV): cca. 801 x 743 x 1732 mm • Rozmery rezacieho stola: šírka 710 mm, hĺbka 800 mm
3. | Elektrická smažiaca panvica |  | 1 |  |  | 0
Pre tepelnú úpravu potravín smažením v oleji alebo dusením vo vode Technické parametre: • Vonkajšie rozmery: 1200x900x900 mm • Objem: 120 l • Rozmery varnej nádoby: 1100 x 587 x 212 mm • ručné vyklápanie pomocou otočného kolesa • batéria na studenú vodu • rozsah teplôt: 50-300 °C • počet výhrevných telies: 12 ks • potravinársky nezávadný nerezový materiál • vybavenie pracovným termostatom
4. | Etiketovacia váha s tlačou |  | 1 |  |  | 0
• Max. váživosť: 6/15 kg • Dielik - presnosť: 2/5 g • Rozmer váhy (mm) (š x v x h): cca. 364 x 158 x 264 • Rozmery plošiny: 345 x 264 mm • Termotlačiareň: šírka tlače 58 mm, max dĺžka etikety 100 mm • Klávesnica: 2x112 priamych klávesov, 28 funkčných klávesov • PLU obsah: názov PLU, LF kód, jednotková cena, celková cena, tára, barcode, department, hmotnosť,správa1, správa2, zľava, logo atď • Displej: 5 x linka LCD podsvietený Materiál: • Prevedenie vážiacej plochy: nerez • Prevedenie konštrukcie: plast Funkcie: • váženie • výpočet ceny • tlač účtenky a etikety • tlač súčtovej etikety • tlač súčtu za položky • pamäť: 12000 PLU, 12000 správ, 8 formátov etikiet • jednoduchý PC softvér pre úpravu a tvorbu etikiet
5. | Stroj na vákuové balenie |  | 1 |  |  | 0
• Plne automatický cyklus balenia • Teleso a komora z nehrdzavejúcej ocele • Digitálny ovládací panel • Silné pokrytie • Rozmery tesniacej tyče: 260 x 8 mm • Rozmery komory: 90 x 280 x 385 mm • Objem vákuového čerpadla: 10 m3 • Bezpečnostný spínač vo veku • Jednoduchá údržba • Plne programovateľný: nastaviteľný čas balenia, nastaviteľný čas tesnenia, nastaviteľná teplota tesnenia a nastaviteľný čas chladenia • Rozmery: cca. 320 x 330 x 480 mm
7. | Doprava všetkých zariadení na miesto určenia, balenie |  | 1 |  |  | 0
8. | Inštalácia zariadení a zaškolenie obsluhy |  | 1 |  |  | 0
Uchádzač predložením ponuky deklaruje, že ním ponúkaný tovar spĺňa tu uvádzané požiadavky a parametre na predmet zákazky.
Cena spolu bez DPH za celok č. 3 | [5 empty] | 0
DPH 23% | [5 empty] | 0
Cena spolu s DPH za celok č. 3 | [5 empty] | 0
Počíta sa automaticky
CENA SPOLU bez DPH (celok č. 1 až 3) | [5 empty] | 0
DPH 23% | [5 empty] | 0
Cena spolu s DPH (celok č. 1 až 3) | [5 empty] | 0
Meno a priezvisko štatutárneho zástupcu
Pečiatka a podpis
Miesto, dátum podpisu