## Príloha č. 1
1
1 | Pokyny k vyplneniu: Vypĺňajú sa žlto vyznačené polia !!!
1
1 | [10 empty] | Príloha č. 1:
1 | Výzva na predloženie ponúk - prieskum trhu
1
1 | Podrobný technický opis a údaje deklarujúce technické parametre dodávaného predmetu
1
1
1 | Názov predmetu: |  | Regály na rozšírenie skladovacích kapacít | [6 empty] | Počet kusov: | 2
1
1 | Vymedzenie častí |  |  | Opis / Technická špecifikácia - požadované technické parametre |  | Číselný údaj / Hodnota / Charakteristika parametra - požadovaná hodnota parametra |  | Merná jednotka | Parametre navrhovanej technológie - navrhovateľ vyplní konkrétnu hodnotu parametra ním navrhovanej technológie (hodnota/číselný údaj a podobne podľa zadania) | Názov výrobcu | Typové označenie
1 | Základné zariadenie |  |  | kapacita systému (šxdxv) 800 x 1200 x 1500 |  | min. 104 |  | ks paliet | hodnota:
1 |  |  |  | zakladacie úrovne +0,+1700,+3400,+5100 mm |  | áno |  | - | áno/nie:
1 |  |  |  | celková nosnosť paletového stĺpca |  | š.2700mm/n.9000 kg |  | kg/paleta | hodnota:
1 |  |  |  | celková nosnosť paletového stĺpca |  | š.1900mm/n.4000 kg |  | kg/paleta | hodnota:
1 |  |  |  | max. zaťaženie pätky na podlahu |  | 49,14 kN |  | kg/N | hodnota:
1 |  |  |  | ochrany stĺpa |  | 12 |  | ks | hodnota:
1 | Ďalšie súčasti hodnoty obstarávaného zariadenia |  | Doprava na miesto realizácie | - | - | áno |  | - | áno/nie: | - | -
1 |  |  | Montáž zariadenia a uvedenie do prevádzky | - | - | áno |  | - | áno/nie: | - | -
1
1
1 | Pozn.: V prípade, že v rámci opisu predmetu bol použitý konkrétny výrobca, výrobný postup, značka, patent, typ, krajina, oblasť alebo miesto pôvodu alebo výroby, môže uchádzač predložiť ponuku i na technický a funkčný ekvivalent.
1
1
1 |  | Miesto:
1
1 |  | Dátum:
1 | [6 empty] | podpis a pečiatka navrhovateľa