## VVPT
Výkaz výmer - ponuka vrátane požadovaných technických parametrov
Názov zákazky: |  | Dodávka pekárenskej technológie pre projekt „Rozšírenie kapacít pekárenskej výroby v spoločnosti Jacob's bakery s. r. o.“
Obstarávateľ
Názov: |  | Jacob's bakery s. r. o.
Sídlo: |  | Mlynská 870/25, 040 01 Košice – Staré Mesto
IČO: |  | 56693869
Uchádzač vypĺňa všetky bunky tejto farby
Požadované technické parametre a vybavenie |  | Jednotka | Minimálne | Maximálne | Presne | Ponuka *
1 | Plynová rotačná pec
Uvedte ponúkaný typ zariadenia a názov výrobcu:
| Programovanie receptúr |  |  |  | áno
| Minimálny počet úrovní ventilácie | úroveň | 4
| Manažment vlhkosti 10-100% |  |  |  | áno
| Možnosť nástreku |  |  |  | áno
| Teplotný rozsah minimálne v rozmedzí: 50-300 °C |  |  |  | áno
| Riadené vetranie a zvlhčovanie |  |  |  | áno
| Minimálny počet pozícií pre plechy 60x40 cm | počet | 16
| Minimálny počet fáz programového pečenia | počet | 3
| Integrovaný odsávač par |  |  |  | áno
| Maximálna šírka zariadenia | mm |  | 1100
| Maximálna hlbka zariadenia( bez odsavača par, uzavreté dvere) | mm |  | 1400
| Maximálna výška zariadenia | mm |  | 2300
| Záruka a servis zariadenia | mesiacov | 24
| Cena | Počet ks | Cena za ks bez DPH | Celková cena bez DPH | DPH | Celková cena s DPH
|  | 1 |  | 0 | 0 | 0
Požadované technické parametre a vybavenie |  | Jednotka | Minimálne | Maximálne | Presne | Ponuka *
2 | Vozík pre rotačnú pec
Uvedte ponúkaný typ zariadenia a názov výrobcu:
| Minimálna kapacita počtu plechov | ks | 16
| Prevedenie nerez |  |  |  | áno
| Kompatibilita s ponúkanou rotačnou pecou |  |  |  | áno
| Cena | Počet ks | Cena za ks bez DPH | Celková cena bez DPH | DPH | Celková cena s DPH
|  | 2 |  | 0 | 0 | 0
Požadované technické parametre a vybavenie |  | Jednotka | Minimálne | Maximálne | Presne | Ponuka *
3 | Plech na pečenie
Uvedte ponúkaný typ zariadenia a názov výrobcu:
| Perforovaný |  |  |  | áno
| Rozmery 600x400 mm |  |  |  | áno
| Cena | Počet ks | Cena za ks bez DPH | Celková cena bez DPH | DPH | Celková cena s DPH
|  | 40 |  | 0 | 0 | 0
Požadované technické parametre a vybavenie |  | Jednotka | Minimálne | Maximálne | Presne | Ponuka *
4 | Akumulátorová zvlhčovacia pištol
Uvedte ponúkaný typ zariadenia a názov výrobcu:
| Nastaviteľný rozptyl |  |  |  | áno
| Minimálna veľkosť nádrže | ml | 950
| Li-ion batéria s minimálnym menovitým napätím | V | 18
| Cena | Počet ks | Cena za ks bez DPH | Celková cena bez DPH | DPH | Celková cena s DPH
|  | 2 |  | 0 | 0 | 0
Požadované technické parametre a vybavenie |  | Jednotka | Minimálne | Maximálne | Presne | Ponuka *
5 | Riadená kysiareň
Uvedte ponúkaný typ zariadenia a názov výrobcu:
| Kompatibilita paramentrov s ponúkanou rotačnou pecou |  |  |  | áno
| Programovateľná podľa druhu pečenia a požadovaného času ukončenia kysnutia/fermentácie |  |  |  | áno
| Systém dlhého kvasenia chleba a croissantového pečiva |  |  |  | áno
| Teplotný rozsah minimálne v rozmedzí: -15 až +40 °C |  |  |  | áno
| Minimálny počet zásuvov (60x40) | počet | 16
| Maximálna dlžka | mm |  | 1100
| Maximálna šírka | mm |  | 800
| Záruka a servis zariadenia | mesiacov | 24
| Cena | Počet ks | Cena za ks bez DPH | Celková cena bez DPH | DPH | Celková cena s DPH
|  | 1 |  | 0 | 0 | 0
Požadované technické parametre a vybavenie |  | Jednotka | Minimálne | Maximálne | Presne | Ponuka *
6 | Valcovačka cesta
Uvedte ponúkaný typ zariadenia a názov výrobcu:
| Presné nastavenie hrúbky cesta |  |  |  | áno
| Samostatne stojaca |  |  |  | áno
| Šírka ramena | cm | 50 | 54
| Minimálna dĺžka ramena | cm | 120
| Záruka a servis zariadenia | mesiacov | 24
| Cena | Počet ks | Cena za ks bez DPH | Celková cena bez DPH | DPH | Celková cena s DPH
|  | 1 |  | 0 | 0 | 0
Požadované technické parametre a vybavenie |  | Jednotka | Minimálne | Maximálne | Presne | Ponuka *
7 | Zariadenie na plnenie krémom
Uvedte ponúkaný typ zariadenia a názov výrobcu:
| Telo zariadenia vyrobené z nerezovej ocele AISI 304 |  |  |  | áno
| Funkcia zabraňujúca kvapkaniu |  |  |  | áno
| Maximálna výška | mm |  | 600
| Maximálna dĺžka | mm |  | 440
| Príkon | kW | 0.2 | 0.3
| Pedál pre dávkovanie krémov |  |  |  | áno
| Minimálny objem nádoby | L | 8
| Programovatelné množstva dávkovnia |  |  |  | áno
| Ohrievanie nádoby |  |  |  | áno
| Dvoj trysková koncovka s adapterom |  |  |  | áno
| Záruka a servis zariadenia | mesiacov | 24
| Cena | Počet ks | Cena za ks bez DPH | Celková cena bez DPH | DPH | Celková cena s DPH
|  | 1 |  | 0 | 0 | 0
Požadované technické parametre a vybavenie |  | Jednotka | Minimálne | Maximálne | Presne | Ponuka *
8 | Kvasomat pre výrobu tekutého kvasu
Uvedte ponúkaný typ zariadenia a názov výrobcu:
| Automatické mixovanie |  |  |  | áno
| Automaticke riadenie teploty |  |  |  | áno
| Dotyková obrazovka |  |  |  | áno
| Minimálny výkon motora | kW | 1.4
| Minimálny objem nádrže | L | 75
| Minimálny užitočný objem | L | 20
| Minimálna výška nakladania | mm | 1100
| Záruka a servis zariadenia | mesiacov | 24
| Cena | Počet ks | Cena za ks bez DPH | Celková cena bez DPH | DPH | Celková cena s DPH
|  | 1 |  | 0 | 0 | 0
| Sumárna ponuka bez DPH |  |  |  |  | 0
| Vypočítaná DPH z navrhovanej sumy ( 23% ) |  |  |  |  | 0
| Sumárna ponuka s DPH |  |  |  |  | 0
Ak uchádzač nie je platiteľom DPH, uvedie navrhovanú zmluvnú cenu celkom. Na skutočnosť, že nie je platiteľom DPH, upozorní v tabuľke nižšie v riadku IČ DPH.
Pokyny pre vypracovanie ponuky:
* V stlpci "Ponuka" uvedie uchádzač ku každej položke špecifikácie parameter ponukaného zariadenia/tovaru alebo slovom
"ano" resp. "nie" potvrdí resp. nepotvrdí jeho vybavenosť oproti požiadavkam obstarávateľa.
Potvrdenie údajov o ponúkanom tovaru/zariadení oprávneným zástupcom uchádzača:
Obchodný názov:
Kontaktná osoba:
Sídlo:
IČO:
DIČ:
IČ DPH:
V .................................. Dňa .................................
...............................................................
podpis a pečiatka