## VVÚV
Výkaz výmer - ponuka vrátane požadovaných technických parametrov
Názov zákazky: |  | Dodávka úžitkového vozidla pre projekt „Rozšírenie kapacít pekárenskej výroby v spoločnosti Jacob's bakery s. r. o.“
Obstarávateľ
Názov: |  | Jacob's bakery s. r. o.
Sídlo: |  | Mlynská 870/25, 040 01 Košice – Staré Mesto
IČO: |  | 56693869
Uchádzač vypĺňa všetky bunky tejto farby
Uvedte ponúkaný typ vozidla a názov výrobcu:
Požadované technické parametre a vybavenie |  | Jednotka | Minimálne | Maximálne | Presne | Ponuka *
1 | Základné technické parametre vozidla
| Kategória vozidla - úžitkové vozidlo typu karosérie furgon |  |  |  | áno
| Maximálna celková hmotnosť | T |  | 3.5
| Maximálna dĺžka vozidla | mm |  | 5500
| Počet miest na sedenie |  | 3 | 3
| Výška vozidla - základná verzia |  |  |  | áno
| Palivo: diesel |  |  |  | áno
| Výkon motora | kW | 107
| Emisná norma | EURO | 6
2 | Mraziarenská prestavba
| Izotermická prestavba |  |  |  | áno
| Prevádzková teplota:−18 °C až −22 °C |  |  |  | áno
| Stabilné udržanie nastavenej teploty |  |  |  | áno
| Digitálny termostat |  |  |  | áno
| Ovládací panel chladiacej jednotky |  |  |  | áno
| Automatické odmrazovanie |  |  |  | áno
3 | Izolácia nákladového priestoru
| Izolačné sendvičové panely |  |  |  | áno
| Izolovaná podlaha |  |  |  | áno
| Izolované dvere |  |  |  | áno
| Tesnenie dverí vhodné pre mraziarenskú prevádzku |  |  |  | áno
| Hygienická úprava stien nákladového priestoru |  |  |  | áno
4 | Nákladový priestor
| Protišmyková podlaha |  |  |  | áno
| Zadné dvojkrídlové dvere |  |  |  | áno
| Vnútorné LED osvetlenie |  |  |  | áno
| Kotviace body na upevnenie nákladu |  |  |  | áno
| Ovládanie teploty nákladného priestoru z kabiny vodiča |  |  |  | áno
5 | Výbava vozidla
| Automatická prevodovka |  |  |  | áno
| ABS |  |  |  | áno
| ESP |  |  |  | áno
| Airbag vodiča a spolujazdca |  |  |  | áno
| Posilňovač riadenia |  |  |  | áno
| Centrálne zamykanie + DO |  |  |  | áno
| Klimatizácia kabíny |  |  |  | áno
| Rezervné koleso |  |  |  | áno
| 2 miestna lavica spolujazdca |  |  |  | áno
| Tempomat |  |  |  | áno
| Parkovacie senzory vrátane cúvacej kamery |  |  |  | áno
6 | Dodanie a záruka
| Dodanie nového nepoužívaného vozidla |  |  |  | áno
| Dodávateľ zabezpečí homologizáciu vozidla |  |  |  | áno
| Dodávateľ zabezpečí kompletnú technickú dokumentáciu |  |  |  | áno
| Záruka a záručný servis - 4roky / min.150.000km |  |  |  | áno
| Cena | Počet ks | Cena za ks bez DPH | Celková cena bez DPH | DPH | Celková cena s DPH
|  | 1 |  | 0 | 0 | 0
| Sumárna ponuka bez DPH |  |  |  |  | 0
| Vypočítaná DPH z navrhovanej sumy ( 23% ) |  |  |  |  | 0
| Sumárna ponuka s DPH |  |  |  |  | 0
Ak uchádzač nie je platiteľom DPH, uvedie navrhovanú zmluvnú cenu celkom. Na skutočnosť, že nie je platiteľom DPH, upozorní v tabuľke nižšie v riadku IČ DPH.
Pokyny pre vypracovanie ponuky:
* V stlpci "Ponuka" uvedie uchádzač ku každej položke špecifikácie parameter ponukaného zariadenia/tovaru alebo slovom
"ano" resp. "nie" potvrdí resp. nepotvrdí jeho vybavenosť oproti požiadavkam obstarávateľa.
Potvrdenie údajov o ponúkanom tovaru/zariadení oprávneným zástupcom uchádzača:
Obchodný názov:
Kontaktná osoba:
Sídlo:
IČO:
DIČ:
IČ DPH:
V .................................. Dňa .................................
...............................................................
podpis a pečiatka