## Hárok1
Príloha č. 1 - Špecifikácia predmetu zákazky
Uchádzač
Obchodné meno:
Sídlo:
IČO:
Štatutárny zástupca:
Kontaktné údaje (tel., e-mail):
Logický celok: |  | Dodávka pre rozvoz hotových výrobkov
Poradové číslo | Názov výdavku | Obchodné meno výrobcu | Typové označenie | Opis požadovaného parametra | Požadovaná hodnota parametra | Merná jednotka parametra | Návrh parametra od uchádzača | Merná jednotka | Počet jednotiek | Jednotková cena | Cena celkom bez DPH
1. | Dodávka pre rozvoz hotových výrobkov |  |  | Základné požiadavky automobilu |  | - |  | ks | 1 |  | 0
|  |  |  | Motor s výkonom | min. 100 | kW
|  |  |  | Typ paliva - diesel | áno | áno / nie
|  |  |  | Prevádzková hmotnosť | min. 2200 | kg
|  |  |  | Prevodovka | manuálna | áno / nie
|  |  |  | H2 - výška | áno | áno / nie
|  |  |  | L4 - dĺžka | áno | áno / nie
|  |  |  | Užitočné zaťaženie bez vodiča vo vozidle | min. 1000 | kg
Výbava
|  |  |  | Počet sedadiel | min. 2 | ks
|  |  |  | Asistent rozjazdu do kopca | áno | áno / nie
|  |  |  | Airbag vodiča a spolujazdca | áno | áno / nie
|  |  |  | Tempomat | áno | áno / nie
|  |  |  | Posilňovač riadenia | áno | áno / nie
|  |  |  | Manuálna klimatizácia | áno | áno / nie
|  |  |  | Imobilizér | áno | áno / nie
|  |  |  | Zadný parkovací asistent | áno | áno / nie
|  |  |  | Zvukové varovanie pre chodcov pri cúvaní | áno | áno / nie
|  |  |  | Halogénne svetlomety s denným svietením - akcetované budú al LED svetlomety | áno | áno / nie
|  |  |  | Asistenčné systémy (ABS, ESP,AFU, ASR, rozpoznávanie dopravných značiek, asistento udržiavania jazdných pruhov) | áno | áno / nie
Ložná plocha
|  |  |  | Objem nákladného priestoru | min. 14 | m3
|  |  |  | Zadné dvojkrídlové dvere nákladného priestoru otvárateľné min. 270 ° | áno | áno / nie
|  |  |  | Drevená podlaha a steny nákladného priestoru | áno | áno / nie
|  |  |  | Bočné posuvné dvere na jednej strane vozidla | áno | áno / nie
CENA CELKOM BEZ DPH | [10 empty] | 0
Uchádzač je povinný vyplniť všetky bunky vyznačené touto farbou
Podpisom tejto cenovej ponuky potvrdzujem, že predložená cenová ponuka zodpovedá cenám obvyklým v danom mieste a čase.
V |  | dňa
za uchádzača

## Hárok2
Áno
Nie