## Príloha č. 1
1
1 | Pokyny k vyplneniu: Vypĺňajú sa žlto vyznačené polia !!!
1
1 | [8 empty] | Príloha č. 1:
1 | Výzva na predloženie ponúk - prieskum trhu
1
1 | Podrobný technický opis a údaje deklarujúce technické parametre dodávaného predmetu
1
1 | Názov predmetu: | Pojazdná predajňa | [5 empty] | Počet kusov: | 1
1
1 | Vymedzenie častí |  | Opis / Technická špecifikácia - požadované technické parametre |  | Číselný údaj / Hodnota / Charakteristika parametra - požadovaná hodnota parametra | Merná jednotka | Parametre navrhovanej technológie - navrhovateľ vyplní konkrétnu hodnotu parametra ním navrhovanej technológie (hodnota/číselný údaj a podobne podľa zadania) | Názov výrobcu | Typové označenie
1 | Parametre vozidla - motorová časť |  | objem |  | min. 1990 | cm3 | hodnota:
1 |  |  | palivo |  | diesel | - | áno/nie:
|  |  | Norma EURO |  | Min. EURO 6 | -
|  |  | prevodovka |  | manuálna | - | áno/nie:
1 |  |  | výkon motora |  | min. 90 | kW | hodnota:
|  |  | zástavba |  | áno | - | áno/nie:
1 | Parametre vozidla - predajňa pečiva |  | vonkajšia dĺžka vozidla celková |  | min. 5650 | mm | hodnota:
1 |  |  | vonkajšia šírka vozidla so zrkadlami |  | max. 2500 | mm | hodnota:
1 |  |  | vonkajšia výška vozidla |  | max. 2800 | mm | hodnota:
1 |  |  | izotermická zastavba - boky a strop |  | áno | mm | hodnota:
1 |  |  | dvere zadné |  | áno | - | áno/nie:
1 |  |  | prechodové dvere do kabíny vozidla |  | nie | - | áno/nie:
1 |  |  | predajný pult v bočných dverách |  | áno | - | áno/nie:
1 |  |  | predajný pult nerezový |  | áno | - | áno/nie:
|  |  | predajný pult nerezový šírka |  | min. 1000 | mm
1 |  |  | predajná vitrína |  | áno | - | áno/nie:
|  |  | predajná vitrína šírka |  | min. 1300 | mm
|  |  | bočný regál s policovým systémom 2x |  | áno
|  |  | osvetlenie nákladového priestoru |  | min 6x min. 3w | w
|  |  | záruka na vozidlo |  | min. 4 roky alebo 180.000 km | rok/km
|  |  | záruka na zástavbu |  | min. 24 mesiacov
1 |  |  | bočný regál s policovým systémom dlžka |  | min. 1500 | mm | áno/nie:
1 | Ďalšie súčasti hodnoty obstarávaného zariadenia | Doprava na miesto realizácie | - | - | áno | - | áno/nie: | - | -
1 |  | Montáž zariadenia a uvedenie do prevádzky | - | - | áno | - | áno/nie: | - | -
1
|  |  | Pojazdná predajňa |  |  |  | Identifikačné údaje:
|  |  | Cena celkom v EUR bez DPH |  |  |  | Obchodné meno:
|  |  | DPH |  | nie som platca DPH ( vložte do označenej bunky písmeno "X") |  | Sídlo:
|  |  | Cena celkom v EUR |  |  |  | IČO:
DIČ / IČ DPH
Vypracoval:
Miesto: Dátum: Podpis,pečiatka:
1 |  |  | Vyplňte prosím žlté bunky