## Výkaz výmer
Rekonštrukcia Mikovíniho ulice v Trnave
Úsek od mosta nad Trnávkou na Mikovíniho ulici po začiatok križovatky s Priemyselnou ulicou
SO04 Preložka SLP vzdušného vedenia a ochrana podzemných vedení
Výkaz výmer
| Číslo položky cenníka | Skrátený popis | M.j | Množstvo | Jednotková cena montáž v € | Montáž spolu v € | Jednotková cena materiál v € | Materiál spolu v €
| 922-M | Montáž a dodávka materiálu
220
1 | Mat. | Káblový žľab TK2ž s poklopom + montáž | m | 850
2 | Mat. | Káblový žľab KZ3- plastový + montáž | m | 350
3 | 010101 | Stožiar J pätkovaný, impregnovaný s výzbrojou | ks | 2
4 | 201052 | Kábel TCEPKPFLE 10XN0,6 | m | 165
5 | 201053 | Kábel TCEPKPFLE 25XN0,6 | m | 65
6 | 201054 | Kábel TCEPKPFLE 50XN0,6 | m | 85
7 | 201055 | Kábel TCEPKPFLE 100XN0,6 | m | 320
8 | 204002 | Odbočovacia súprava BOKT | ks | 5
9 | 204025 | Spojka XAGA 500-75/15-400E | ks | 5
10 | 202012 | LSA-Plus rozpojovacia lišta 2/10 | ks | 26
11 | 203011 | LSA-Plus pásik pre bleskoistky 2/10 | ks | 20
12 | 202002 | Skriňa plastová Cb- 20 pár | ks | 7
13 | 202004 | Skiňa plastová J- 100 pár na p.b. | ks | 2
14 | 203001 | Bleskoistka MK 230V, 20kA | ks | 346
15 | 010006-P | Rúrka pevná plastová Ø63mm s vývodkou p.ul. | m | 8
16 | 110346-P | Magnetický marker | ks | 4
17 | 110641 | Záverečné práce v skrini "Cb" | ks | 7
18 | 110642 | Záverečné práce v skrini "J" | ks | 2
19 | 300153 | Káblová forma do 10XN | ks | 14
20 | 300178-P | Káblová forma do 100XN | ks | 12
21 | 111772 | Drát FeZn Ø10mm | m | 52
22 | 111776 | Pásik FeZn 30/4mm | m | 85
| Číslo položky cenníka | Skrátený popis | M.j | Množstvo | Jednotková cena montáž v € | Montáž spolu | Jednotková cena materiál v € | Materiál spolu
23 | 261102 | Zemniaca tyč ZT | ks | 14
24 | 261102 | Svorka SJ02 | ks | 28
25 | 111772 | Uzemňovacie vedenie Cu do 50mm2 | m | 18
26 | 061701 | Ukladanie kábla do žľabu | m | 1200
27 | HZS | Záverečné meranie | hod. | 34
28 | HZS | Kompletizačná činnosť dodávateľa, vytýčenie sietí | hod. | 25
29 | HZS | Geodetické zameranie kábla | hod. | 15
30 | HZS | Demontáž exist. vzdušného vedenia | hod. | 26
| Číslo položky cenníka | Skrátený popis | M.j | Množstvo | Jednotková cena montáž v € | Montáž spolu | Jednotková cena materiál v € | Materiál spolu
1 | 3 | 4 | 5 | 6 |  | 8 |  | 10 | 11
| 946-M | Zemné práce
460
1 | 50703 | Vykopanie jamy pre osv. stožiar | m3 | 1.8
2 | 80001 | Betónový základ pre stožiar | m3 | 1.8
3 | 200163 | Vykopanie ryhy 80/50cm, tr.3 , v obsadenej trase | m | 1385
4 | 200683 | Riadené pretláčanie pod cestu | m | 14
5 | 420372 | Zhotovenie lôžka z piesku hr. 10cm | m | 165
6 | 420501 | Zaistenie káblov vo výkope | ks | 28
7 | Mat. | Betónová zmes | m3 | 72
8 | Mat. | Piesok | m3 | 8.5
9 | Mat. | Chránička FXKVR 125 | m | 14
10 | 560163 | Zasypanie ryhy 80/50cm | m | 1385
11 | 490012 | Výstražná fólia š.33cm | m | 360
12 | 30006 | Zhutnenie zeminy po vrstvách | m2 | 2077
13 | 120061 | Odvoz zeminy s naložením | m3 | 3.6
14 | P | Priečna sonda | ks | 6
15 | 200153 | Vykopanie ryhy 35/70cm | m | 20
16 | 560153 | Zasypanie ryhy 35/70cm | m | 20
17 | 510022 | Uloženie chráničky FXKVR125 | m | 14
18 | 490012 | Výstražná fólia- oranžová | m | 1015
19 | 650016 | Zhotovenie betónového podkladu | m3 | 70
20 | Mat. | Platňa KPL 250 | m | 165