## Pekárenská pec
Príloha č. 1 Výzvy na predloženie cenovej ponuky - predpokladanej hodnoty zákazky
Názov Zakázky: | Pekárenská pec
Opis predmetu zakázky obsahuje požiadavky na technickú špecifikáciu a parametre
Vymedzenie častí | Opis technická/ Technická špecifikácia požadované technické parametre | číselný údaj/Hodnota/ charakteristika parametra - požadovaná hodnota | Parametre navrhovanej technológie - prosím vyplniť konkrétne parametre
Pekárenská pec | Elektrická etážová pec | áno | áno /nie
| Počet etáži | min. 3 ks | uviesť hodnotu
| Vnútorná plocha 1 etáže | min. 122x122x25 cm | uviesť hodnotu
| Inštalovaný príkon | min. 16,5 kw/1 komora | uviesť hodnotu
| Kapacita plechov 60x40 cm na 1 etáž | min. 6 | uviesť hodnotu
| Možnosť zaparovania s voliteľnou intenzitou pary | áno | áno /nie
| Príkon parného generátora pre 1 etáž | min. 2,8 kW | áno /nie
| Rozsah nastavovaných teplôt | 0-400°C | uviesť hodnotu
| Zabudovaný odsávač pary s výkonom | min. 500 m³/h | áno /nie
| Počet programov | min. 25 | áno /nie
| Digitálne dotykové ovládanie | áno | áno /nie
Táto ponuka zodpovedá cenám obvyklým v mieste a čase jej predkladania.
Pekárenská pec
Cena celkom v EUR bez DPH
| DPH |  | nie som platca DPH ( vložte do označenej bunky písmeno "X")
Cena celkom v EUR
vyplňte prosím žlté bunky
Identifikačné údaje:
Obchodné meno:
Sídlo:
IČO:
DIČ / IČ DPH
Vypracoval:
Miesto: Dátum: Podpis,pečiatka: