## Prieskum trhu
Príloha č. 1 Výzvy na predkladanie ponúk
Pokyny k vyplneniu: Vypĺňajú sa žlto vyznačené polia !!!
Cena zahŕňa dopravu kompletného predmetu zákazky .
NÁVRH UCHÁDZAČA NA PLNENIE KRITÉRIA NA VYHODNOTENIE PONÚK
v rámci zákazky:
Nákup profesionálneho gastro vybavenia
Prijímateľ / obstarávateľ:
| Obchodné meno: | SZABÓ MEAT s. r. o.
| Sídlo: | Dolná 1396/79 946 03 Kolárovo
| IČO: | 56138539
Identifikačné údaje uchádzača:
Obchodné meno:
Sídlo:
IČO:
Štatutárny zástupca:
V zastúpení:
Kontaktný údaj: mobil / email
*SOM/NIE SOM platcom DPH / * vyberte z údajov
PRODUKT | MNOŽSTVO | PARAMETER A MINIMÁLNE POŽIADAVKY NA PARAMETRE | ÁNO / NIE / HODNOTA | Názov výrobcu a typové označenie | Cena/ks zariadenie Bez DPH | Cena/spolu zariadenie Bez DPH
Chladiaci pult na lahôdky | 1 ks | Typ chladenia: ventilované
Min. 1 pár prepážky pre oddelenie produktov
Vnútorný priestor z nerezu
Odparovač s práškovým náterom
Teplotný rozsah min. +1 /+10 °C
Chladivo R449A
Objem chladiaceho priestoru min. 1,73 m²
Vnútorné LED osvetlenie
Alarm znečistenia kondenzátora a poruchy ventilátora
Automatické odmrazovanie
Zakrivené predné sklo – s teleskopickým zdvíhacím systémom
Posuvné zadné dvere z plexiskla
Min. vonkajšie rozmery: 2000 x 1190 x 1225 mm
Rozšírený teplotný rozsah -2 až +4 °C
Pohyblivý držiak pokladne alebo váhy min. 40 × 50 cm
Napájanie 230 V / 50 Hz
Nastaviteľné nožičky
Elektronický regulátor teploty
Chladiaci pult na lahôdky | 2 ks | Typ chladenia: ventilované
Min. 1 pár prepážky pre oddelenie produktov
Vnútorný priestor z nerezu
Odparovač s práškovým náterom
Teplotný rozsah min. +1 /+10 °C
Chladivo R449A
Objem chladiaceho priestoru min. 1,43 m²
vnútorné LED osvetlenie
Alarm znečistenia kondenzátora a poruchy ventilátora
Automatické odmrazovanie
Zakrivené predné sklo – s teleskopickým zdvíhacím systémom
Posuvné dvere z plexiskla
Min. vonkajšie rozmery: 1670 x 1190 x 1225
Rozšírený teplotný rozsah -2 až +4 °C
Pohyblivý držiak pokladne alebo váhy min. 40 × 50 cm
Napájanie 230 V / 50 Hz
Nastaviteľné nožičky
Elektronický regulátor teploty
Nástenná chladiaca vitrína na mäso | 1 ks | Izolované plastové bočné steny + sklenené bočné panely
Horný panel s LED osvetlením
Vnútorný priestor z nehrdzavejúcej ocele
Háčiky na mäso – min. 2 rady
Automatické odmrazovanie
Elektronický regulátor teploty
Ukladacia plocha min. : 0,9 m²
Teplotný rozsah min.: +6/+12 °C
Napájanie min. 230 V / 50 Hz
Chladiaci výkon: 850 W
Vonkajšie rozmery min.: 1000 x 630 x 1145 ±10 mm (s bočnou stenou)
Max. spotreba energie: 1 kWh / 24 h
Neutrálny pracovný stôl / pult | 2 ks | Min. rozmery: 1800 × 700 × 850/900 mm (výška vrátane nastaviteľných nožičiek)
Hĺbka: min. 700 mm
Materiál: nehrdzavejúca oceľ
Úložný priestor: spodný priestor s priečnou policou a posuvnými dverami
Zásuvky: min. 3 ks
Nožičky: nastaviteľné vyrovnávacie nožičky, výška min. 50 mm
Funkcia: sklopná zadná časť
Krájač | 1 ks | Typ: elektrický krájač s bezpečnostným vypínačom
Priemer noža: min. 300 mm
Hrúbka krájania: 0 – 15 mm (nastaviteľná)
Rezací výkon: min. 210 × 260 mm
Pohon: remeňový
Napájanie: 230 V
Rozmery (V × Š × H) min.: 600 × 480 × 420 mm
Umývadlo s výlevkou | 1 ks | Rozmery výlevky min.: 400 × 400 × 200 mm
Materiál: nehrdzavejúca oceľ
Konštrukcia: krycie dosky, nastaviteľné nožičky, perforovaná odkladacia doska
Batéria: otočný výtok, dĺžka min. 250 mm
Príslušenstvo: plastový sifón, ohybné pripojovacie hadice
Prietok min.: 20 l/min pri tlaku 3 bar
Mäsoklát | 1 ks | Min. rozmer 50 x 50 x 10 cm
S vrstvovou hlavicou
Technológia chladenia | 1 ks | Inverterová kondenzačná jednotka
Napájanie:400-440V, 50 Hz
Požadovaný výkon 30/60 Hz: 1495/2680 W, pri +32 / -15 °C
Cena spolu bez DPH
Dátum |  |  | DPH
Miesto |  |  | Cena spolu s DPH