## Prieskum trhu
Príloha č. 1 Výzvy na predkladanie ponúk
Pokyny k vyplneniu: Vypĺňajú sa žlto vyznačené polia !!!
Cena zahŕňa dopravu kompletného predmetu zákazky .
NÁVRH UCHÁDZAČA NA PLNENIE KRITÉRIA NA VYHODNOTENIE PONÚK
v rámci zákazky:
Varná komora a súvisiace zariadenia
Prijímateľ / obstarávateľ:
| Obchodné meno: | SZABÓ MEAT s. r. o.
| Sídlo: | Dolná 1396/79 946 03 Kolárovo
| IČO: | 56138539
Identifikačné údaje uchádzača:
Obchodné meno:
Sídlo:
IČO:
Štatutárny zástupca:
V zastúpení:
Kontaktný údaj: mobil / email
*SOM/NIE SOM platcom DPH / * vyberte z údajov
PRODUKT | MNOŽSTVO | PARAMETER A MINIMÁLNE POŽIADAVKY NA PARAMETRE | ÁNO / NIE / HODNOTA | Názov výrobcu a typové označenie | Cena/ks zariadenie Bez DPH | Cena/spolu zariadenie Bez DPH
Varná komora pre tepelné opracovanie - elektrická | 1 ks | Počet vozíkov 2 ks
Veľkosť vozíka min. 1015x1005x1920 mm
Rozmery zariadenia (šxhxv) min. 1060x2430x3175 mm
Výška miestnosti min. 3300 mm
Rozsah dodávky vrátane dopravy a montáže
Napájenie 3+PE+N 400/230V 50Hz
El.výkon 60kW
Voda min. 0,2 Mpa, 1/2"
Vzduch min. 0,4 Mpa, 1/2"
Regulácia teploty 35-90 °C
Regulácia vlhkosti 60-95 %
Výkon komory 200-500 kg/cyklus
Sušenie horúcim vzduchom
Tepelné opracovanie - varenie v pare
Archivácia parametrov tepelného opracovania
Riadiaci systém s dotykovou obrazovkou s uhloipriečkou min. 8“
Automatický štart, odložený štart
Signalizácia odchýlok od navolených parametrov
Zamedzenie obsluhy neautorizovanou osobou
Spätná vysledovateľnosť výrobnej šarže procesu
Možnosť voľby min. 90 rôznych programov
Obehový ventilátor s plynulou reguláciou otáčok cez frekvenčný menič
Zvlhčovanie nástrekom vodného aerosólu
Presklenené dvere min. 1395x675 cm
Net control softvér
SMS control
Acces control
Udiarensky vozík na rošty 10 poschodový | 2 ks | Veľkosť vozíka min. 1014x1000x1920 mm
Materiálové prevedenie - Potravinárska nehrdzavejúca oceľ EN 1.4301
Počet poschodí - 10
Rozteč poschodí min. 155 mm
Počet koliesok - 6
Minimálny rozmer koliesok 195 mm
Použitie na udiarenské palice
Použitie na udiarenské rošty
Použitie na udiarenské vaničky
Nosnosť vozíka 600 kg
Schladzovacia sprcha na schladenie mäsových výrobkov | 1 ks | Počet vozíkov 2 ks
Velkosť vozíkov min. 1015x1005x1920 mm
Rozmery zariadenia min. 2910x1200x2200 mm
Výška miestnosti min. 3300 mm
Napájenie 3+PE+N 400/230V 50Hz
El. výkon max. 1 kW
Voda min. 0,2 Mpa, 1/2"
Výkon komory 200-500 kg/cyklus
Sprchovanie pitnou vodou
Trysky pre minimalizovanie spotreby vody
Cyklovanie
Časovanie
Tvorba hmloviny
Materiálové prevedenie: potravinárska nehrdzavejúca oceľ - EN 1.4301
Cena spolu bez DPH
Dátum |  |  | DPH
Miesto |  |  | Cena spolu s DPH