## Hárok1
Príloha č. 1 Špecifikácia a technické požiadavky
Obstarávateľ: | Poľnohospodárske družstvo Vlára Nemšová
IČO: | 207098
Sídlo: | Družstevná 18, 914 41 Nemšová
Názov: | Chladiarensky automobil na prevoz vlastných produktov
IDENTIFIKAČNÉ ÚDAJE UCHÁDZAČA
Obchodné meno uchádzača:
Sídlo uchádzača:
IČO uchádzača:
Telefón a e-mail uchádzača:
Chladiarensky automobil na prevoz vlastných produktov |  |  |  | Ponúknutá hodnota
Podvozok | celková hmotnosť vozidla |  | 3500 kg
| rázvor naprav | min | 4210 mm
| max. dĺžka vozidla | max | 7413 mm.
| max výška vozidla | max | 2600 mm
| Farba: biela |  | ano
motor | vznetový 4 valec |  | ano
| zdvih objem min 1990 cm3 a min výkon 105 kW * |  | ano
| krútiaci moment min 350 NM |  | ano
| prevodovka - manualna |  | ano
| el.sustava 12V |  | ano
| alternátor 220A |  | ano
| batéria 12V/90A |  | min
Asistenčné systémy | posilňovač riadenia |  | ano
| AEBS |  | ano
| ESP +ASR |  | ano
| Sledovanie únavy vodiča |  | ano
| Asistent kontroly a udržania v jazdných pruhoch |  | ano
Kabína | odkladací priestor pred spolujazdcom |  | ano
| počet miest na sedenie 3 |  | ano
| priečne prechodná podlaha |  | ano
| sedadlo vodiča viacnásobné nastaviteľné + lakťová opierka |  | ano
| odkladací priestor v sedadle spolujazdca |  | ano
| el.ovladane okna |  | ano
| el.ovladane a vyhrievane spätné zrkadla |  | ano
| centrálne zamykanie s diaľkovým ovládaním |  | ano
| USB porty + 12 V zásuvka |  | ano
| Denné svietenie + svetelný senzor |  | ano
| LED stretávacie svetlomety |  | ano
| manuálne ovládaná klimatizácia |  | ano
| Multifunčkný dotykový displej s rádiom a zrkadlením smart |  | ano
| predne svetla do hmly |  | ano
| Zadná parkovacia kamera |  | ano
| Tempomat |  | ano
Výbava vozidla | náhradné koleso |  | ano
| uloženie kolesa pod rámom vzadu |  | ano
| Interiérové koberčeky |  | ano
| Lekárnička, výstražný trojuholník reflexný, reflexná vesta |  | ano
Nadstavba | skriňova chladiarenská FNA prevoz potravín, ATP certifikát |  | ano
| rozmery D/Š/V | max | 4000/1850/2000 (mm)
| objem | max | 15 m3
| Pravé posuvné dvere nákladového priestoru |  | ano
| Strecha, predné čelo, bočné steny polyester min 1,5 mm + gelcoat |  | ano
| Strecha, predné čelo, bočné steny PU izolačné jadro min. 60 mm | min | 60mm
| Bočné a zadné dvere min. 1,5 mm polyester + gelcoat | min | 1,5mm
| Bočné a zadné dvere PU Jadro min. 60 mm | min | 60mm
| Podlahový samonostný panel WSB multiplex min. 10 mm | min. | 10mm
| Podlahový panel PU izolačné jadro min. 60mm | min | 60mm
| Podlaha nákladového priestoru protišmykový náter |  | ano
| Kotviace oká do podlahy min. 4 - 6 ks | min | 4 ks
| POVRCHOVÁ ÚPRAVA Biely sklolaminát vonkajšie vnútorne prevedenie farba biela odtieň RAL 9010 |  | ano
Doplnky | Povrch hermeticky uzatvorený celok, umývateľný, dezinfikovateľný |  | ano
| Liata podlaha proti sklzová, nástupné rohové lišty pri dverách ložnej plochy |  | ano
| Prekrytie tesnenia na dverách ložnej plochy |  | ano
| Zachované osvetlenie, servisné otvory |  | ano
| Zapisovač dát + tlačiareň |  | ano
| Počet snímačov 1ks |  | ano
| Administratíva - zápis nádstavby v technickom preukaze |  | ano
| ATP Certifikát |  | ano
Chladiaci agregát | CARIER XARIOS 200, (resp.ekvivalent Thermoking) |  | ano
| Pohon z el. siete 380/230V |  | ano
| Pohon od motora - klinový remeň |  | ano
SUMA SPOLU |  |  |  | ,- Eur s DPH
Uchádzač predložením ponuky deklaruje, že ním ponúkaný tovar spĺňa tu uvádzané požiadavky a parametre na predmet zákazky
Uchádzač je platiteľom DPH: áno -nie
Dátum vyhotovenia ponuky:
podpis štatutárneho zástupcu